## 8a
Droga powiatowa nr 1356Z Gryfino - Linie rodzaj robót: modernizacja nawierzchni drogi odcinek: skrzyżowanie do m. Szczawno
Lp. | Opis i wyliczenia | j.m. | Ilość | Cena jednostkowa | Wartość netto
1. | Frezowanie nawierzchni z mieszanek mineralno-bitumicznych, grubość do 5 cm | m2 | 710 |  | 0
2. | Wyrownanie istn. podbudowy mieszanką mineralno-asfaltową AC11W, śr. 100 kg/m2 | t | 71 |  | 0
3. | Mechaniczne czyszczenie nawierzchni drogowej bitumicznej | m2 | 1420 |  | 0
4. | Skropienie warstw konstrukcyjnych asfaltem | m2 | 1420 |  | 0
5. | Nawierzchnie z mieszanek mineralno-bitumicznych asfaltowych AC11S (w-wa ścieralna), gr. po zagęszczeniu 4cm | m2 | 710 |  | 0
Suma netto |  |  |  |  | 0
Podatek VAT (23%) |  |  |  |  | 0
Łącznie brutto |  |  |  |  | 0

## 8b
Droga powiatowa nr 1398Z Przyjezierze - Jelenin rodzaj robót: modernizacja nawierzchni drogi odcinek: dojazd do m. Przyjezierze
Lp. | Opis i wyliczenia | j.m. | Ilość | Cena jednostkowa | Wartość netto
1. | Rozbiórka nawierzchni z mieszanek mineralno-bitumicznych (frezowanie), grubość nawierzchni 3 cm z rozplantowaniem na poboczu drogi (przy krawędzi) | m2 | 890 |  | 0
2. | Ścinka pobocza gr. do 10cm | m2 | 100 |  | 0
3. | Mechaniczne oczyszczenie warstw konstrukcyjnych | m2 | 890 |  | 0
4. | Skropienie warstw konstrukcyjnych emulsją asfaltową. | m2 | 890 |  | 0
5. | Warstwa ścieralna z betonu asfaltowego AC11S, o grubości warstwy po zagęszczeniu 4 cm wraz z transportem na miejsce wbudowania | m2 | 890 |  | 0
6. | Regulacja wpustu ulicznego | szt. | 1 |  | 0
Suma netto |  |  |  |  | 0
Podatek VAT (23%) |  |  |  |  | 0
Łącznie brutto |  |  |  |  | 0

## 8c
Droga powiatowa nr 1388Z Strzelczyn - Chojna rodzaj robót: modernizacja nawierzchni drogi odcinek: dojazd do m. Kamienny Jaz
Lp. | Rodzaj robót | j.m. | Ilość | Cena jednostkowa | Wartość netto
1. | Mechaniczne wykonanie koryta (poszerzenie) o głębokości 30 cm pod konstrukcje jezdni w gruncie kat.II-VI | m2 | 290 |  | 0
2. | Wywiezienie ziemi samochodami samowyładowczymi na odległość do 5 km z wbudowaniem na poboczu drogi | m3 | 87 |  | 0
3. | Wykonanie i zagęszczenie warstwy odsączającej w korycie na poszerzeniu, grubość warstwy po zagęszczeniu 10 cm. | m2 | 290 |  | 0
4. | Podbudowa z kruszywa łamanego 0-31,5 mm, warstwa grubości po zagęszczeniu 20 cm | m2 | 348 |  | 0
5. | Rozbiórka nawierzchni z mieszanek mineralno-bitumicznych (frezowanie), grubość nawierzchni 3 cm z wbudowaniem w pobocze drogi (środek jezdni o szerokości 1,20m oraz włączenie się do nowej nawierzchni) | m2 | 267 |  | 0
6. | Jednostronne odkrycie krawędzi jezdni z rozplantowaniem urobku na poboczu drogi | m2 | 108 |  | 0
7. | Oczyszczenie i skropienie mechaniczne warstw konstrukcyjnych emulsją asfaltową | m2 | 1030 |  | 0
8. | Wykonanie warstwy wiążącej z betonu asfaltowego AC16W o grubości 4 cm po zagęszczeniu, wraz z transportem na miejsce wbudowania | t | 103 |  | 0
9. | Oczyszczenie i skropienie mechaniczne warstw konstrukcyjnych emulsją asfaltową | m2 | 1030 |  | 0
10. | Warstwa ścieralna z betonu asfaltowego AC11S, o grubości warstwy po zagęszczeniu 4 cm wraz z transportem na miejsce wbudowania | m2 | 1030 |  | 0
11. | Wycinka krzaków | m2 | 364 |  | 0
12. | Przestawienie znaku drogowego w inne miejsce (znak drogowy A-12b ze słupkiem) | kpl. | 1 |  | 0
Suma netto |  |  |  |  | 0
Podatek VAT (23%) |  |  |  |  | 0
Łącznie brutto |  |  |  |  | 0

## 8d
Droga powiatowa nr 1363Z Steklno - Widuchowa rodzaj robót: modernizacja nawierzchni drogi odcinek: ul. Grunwaldzka w Widuchowej
Lp. | Opis i wyliczenia | j.m. | Ilość | Cena jednostkowa | Wartość netto
1. | Frezowanie nawierzchni jezdni, o średniej grubości 3,0 cm | m2 | 695 |  | 0
2. | Oczyszczenie i skropienie mechaniczne istniejącej nawierzchni bitumicznej | m2 | 695 |  | 0
3. | Ułożenie warstwy ścieralnej z betonu asfaltowego AC11S, o grubości warstwy 4,0 cm po zagęszczeniu z transportem na miejsce wbudowania | m2 | 695 |  | 0
4. | Regulacja pionowa studni kanalizacji deszczowej/sanitarnej | szt. | 1 |  | 0
5. | Regulacja pionowa wpustów ulicznych | szt. | 2 |  | 0
6. | Regulacja pionowa zaworów wodnych | szt. | 2 |  | 0
Suma netto |  |  |  |  | 0
Podatek VAT (23%) |  |  |  |  | 0
Łącznie brutto |  |  |  |  | 0

## 8e
Droga powiatowa nr 1418Z Mieszkowice - Gozdowice rodzaj robót: modernizacja nawierzchni drogi odcinek: dojazd do m. Czelin
Lp. | Opis i wyliczenia | j.m. | Ilość | Cena jednostkowa | Wartość netto
1. | Obustronne odkrycie krawędzi jezdni | m2 | 318 |  | 0
2. | Mechaniczne wykonanie koryta (skrzyżowanie i zjazd) o głębokości 35 cm pod konstrukcje jezdni w gruncie kat.II-VI | m2 | 45.5 |  | 0
3. | Wywiezienie ziemi samochodami samowyładowczymi. 45,50x0,35=105,0 m3 | m3 | 16 |  | 0
4. | Wykonanie i zagęszczenie warstwy odsączającej w korycie na zjeździe i skrzyżowaniu, grubość warstwy po zagęszczeniu 10 cm. | m2 | 16 |  | 0
5. | Podbudowa z kruszywa łamanego 0-31,5 mm, warstwa grubości po zagęszczeniu 20 cm. | m2 | 16 |  | 0
6. | Oczyszczenie mechaniczne istniejącej nawierzchni bitumicznej | m2 | 1781 |  | 0
7. | Skropienie nawierzchni drogowej asfaltem (emulsją asfaltową) wiązanie konstrukcyjne - pod w-wę wyrównawczą | m2 | 1491 |  | 0
8. | Ułożenie warstwy wyrównawczej z betonu asfaltowego AC16W, w ilości średnio 100kg/m2 z transportem na miejsce wbudowania | m2 | 1491 |  | 0
9. | Skropienie nawierzchni drogowej asfaltem (emulsją asfaltową) wiązanie konstrukcyjne - pod w-wę ścieralną | m2 | 1795 |  | 0
10. | Ułożenie warstwy ścieralnej z betonu asfaltowego AC11S o grubości warstwy 4,0 cm po zagęszczeniu z transportem na miejsce wbudowania | m2 | 1795 |  | 0
11. | obustronne uzupełnienie gruntem rodzimym (materiał wykonawcy) i plantowanie poboczy na szerokości 1,0 m wraz z obsianiem trawą i uporządkowaniem przyległego terenu po robotach | m2 | 604 |  | 0
Suma netto |  |  |  |  | 0
Podatek VAT (23%) |  |  |  |  | 0
Łącznie brutto |  |  |  |  | 0

## 8f
Droga powiatowa nr 1391Z Chojna - Krzymów rodzaj robót: modernizacja nawierzchni drogi odcinek: przejazd przez przepust drogowy
Lp. | Opis i wyliczenia | j.m. | Ilość | Cena jednostkowa | Wartość netto
1. | Rozbiórka nawierzchni z mieszanek mineralno-bitumicznych (frezowanie), grubość nawierzchni 3 cm z rozplantowaniem na poboczu drogi | m2 | 132
2. | Obustronne odkrycie krawędzi jezdni z rozplantowaniem urobku na poboczu drogi | m2 | 110
3. | Mechaniczne oczyszczenie warstw konstrukcyjnych | m2 | 800
4. | Skropienie warstw konstrukcyjnych emulsją asfaltową | m2 | 800
5. | Wyrównanie istn. podbudowy mieszanką mineralno-asfaltową AC16W, śr. 100 kg/m2 | t | 41
6. | Warstwa ścieralna z betonu asfaltowego AC11S, o grubości warstwy po zagęszczeniu 4 cm wraz z transportem na miejsce wbudowania. | m2 | 400
Suma netto |  |  |  |  | 0
Podatek VAT (23%) |  |  |  |  | 0
Łącznie brutto |  |  |  |  | 0