## Załącznik nr 1a
Załącznik 1a - OPIS PRZEDMIOTU ZAMÓWIENIA
Lp. | Parametry wymagane minimalne |  | Parametry oferowane | Liczba szt.
1. | 2. |  | 3. | 4.
1. | Serwer dyskowy 4 sztuki | Obudowa Maksymalnie 3U RACK 19 cali wraz z szynami montażowymi. |  | 4
Procesor: Minimum dwa procesory, każdy maksymalnie ośmiordzeniowy, x86 - 64 bity, osiągające wynik nie gorszy niż 16,855 punktów, tabeli PassMark CPU Mark MultipleCPU. Płyta główna wspierająca zastosowanie procesorów od 4 do 28 rdzeniowych, mocy do min. 205W i taktowaniu CPU do min. 3.6GHz.
Pamięć 64 GB RDIMM DDR4 2666 MT/s w 2 modułach o pojemności 32GB każdy. Płyta główna z minimum 24 slotami na pamięć i umożliwiająca instalację do minimum 3TB. Płyta główna z fabrycznym oznaczeniem logo producenta (dopuszcza się logo producenta na module zarządzania trwale zintegrowanym na płycie głównej). Obsługa zabezpieczeń: Advanced ECC i Online Spare lub równoważne.
Sloty rozszerzeń Serwer musi być wyposażony w: - 5 aktywnych gniazd PCI-Express generacji 3 gotowych do obsadzenia kartami sieciowymi, w tym: jedno gniazdo x16 (szybkość slotu – bus width) pełnej wysokości (full height) i pełnej długości (full length), dwa gniazda x8 (szybkość slotu – bus width) pełnej wysokości (full height) i pełnej długości (full length), dwa gniazda x8 (szybkość slotu – bus width) pełnej wysokości (full height) i połowy długości (half length). Serwer musi mieć dodatkowy dedykowany slot PCI-Express na kontroler dyskowy;
Dyski twarde Zatoki dyskowe gotowe do zainstalowania 24 dysków typu Hot Swap, SAS/SATA/SSD, 2,5” i opcja rozbudowy/rekonfiguracji serwera o dodatkowe 2 dyskitypu Hot Swap, SAS/SATA/SSD, 2,5”. Zainstalowane dyski: - 17 sztuk dysków talerzowych/obrotowych 1.2TB SAS 12G 10k SFF - 7 sztuk dysków typu SSD 800GB Mixed Use SAS SFF Serwer umożliwiający instalację pamięci flash w postaci kart microSD/SD zapewniających minimalną pojemność 8GB i redundancję danych RAID-1. Zastosowane rozwiązanie musi posiadać gwarancję producenta serwera.
Kontroler Serwer wyposażony w: jeden dyskowy kontroler sprzętowy, zapewniający obsługę 24 wbudowanych napędów dyskowych SAS 12G oraz obsługujący poziomy: RAID 0/1/5/6/10/50/60, jeden dyskowy kontroler sprzętowy, obsługujący 8 zewnętrznych linii SAS 12G. Kontroler RAID wyposażony w 4GB pamięci cache z podtrzymaniem bateryjnym umożliwiający pracę z dyskami w trybie JBOD jednocześnie.
Interfejsy sieciowe Serwer musi być wyposażony w: minimum 4 wbudowane porty Ethernet 100/1000 Mb/s RJ-45 z funkcją Wake-On-LAN, wsparciem dla PXE, które nie zajmują gniazd PCIe opisanych w sekcji „Sloty rozszerzeń”, dwie dwuportowe karty LAN 10/40Gb/s QSFP,
Karta Graficzna Zintegrowana karta graficzna
Porty: 5 x USB (w tym minimum 1 port wewnętrzny i 2 porty USB 3.0) 1x VGA
Zasilacz: 2 szt., typu Hot-plug, redundantne, każdy o mocy minimum 800W.
Chłodzenie: Zestaw wentylatorów redundantnych typu hot-plug
Karta/moduł zarządzający Niezależna od system operacyjnego, zintegrowana z płytą główną serwera lub jako dodatkowa karta w slocie PCI Express, jednak nie może ona powodować zmniejszenia mininmalnej liczby gniazd PCIe w serwerze, posiadająca minimalną funkcjonalność: - monitorowanie podzespołów serwera: temperatura, zasilacze, wentylatory, procesory, pamięć RAM, kontrolery macierzowe i dyski(fizyczne i logiczne), karty sieciowe - wparcie dla agentów zarządzających oraz możliwość pracy w trybie bezagentowym – bez agentów zarządzania instalowanych w systemie operacyjnym z generowaniem alertów SNMP - dostęp do karty zarządzającej poprzez dedykowany port RJ45 z tyłu serwera lub przez współdzielony port zintegrowanej karty sieciowej serwera - dostęp do karty możliwy z poziomu przeglądarki webowej (GUI) z poziomu linii komend; poprzez interfejs IPMI 2.0 (Intelligent Platform Management Interface) - wirtualna zadalna konsola, tekstowa i graficzna, z dostępem do myszy i klawiatury i możliwością podłączenia wirtualnych napędów FDD, CD/DVD i USB - monitorowanie zasilania oraz zużycia energii przez serwer w czasie rzeczywistym z możliwością graficznej prezentacji - konfiguracja maksymalnego poziomu pobieranej mocy przez serwer (capping) - zdalna aktualizacja oprogramowania (firmware) - wsparcie dla Microsoft Active Directory - wsparcie dla IPv4 oraz iPv6, obsługa SNMP v3 oraz RESTful API - możliwość autokonfiguracji sieci karty zarządzającej (DNS/DHCP)
Wsparcie dla systemów operacyjnych i systemów wirtualizacyjnych: Microsoft Windows Server 2012 R2, 2016 Red Hat Enterprise Linux (RHEL) 6.x oraz 7.x SUSE Linux Enterprise Server (SLES) 12 lub nowszy VMware ESXi 6.x
Wsparcie techniczne: 5-letnia gwarancja producenta serwera w miejscu instalacji świadczona w trybie NBD (9x5). Czas reakcji w miejscu instalacji to kolejny dzień roboczy. Wsparcie techniczne realizowane jest przez organizację serwisową producenta oferowanego serwera. Uszkodzone dyski twarde pozostają własnością Zamawiającego. Obsługa prowadzona w języku polskim.
Inne: Urządzenia muszą być zakupione w oficjalnym kanale dystrybucyjnym producenta. Na żądanie Zamawiającego, Wykonawca musi przedstawić oświadczenie producenta oferowanego serwera, potwierdzające pochodzenie urządzenia z oficjalnego kanału dystrybucyjnego producenta. Wymagane są dokumenty poświadczające, że sprzęt jest produkowany zgodnie z normami ISO 9001 oraz ISO 14001. Deklaracja zgodności CE. Wymagana jest pełna kompatybilność z posiadanym przez zamawiającego oprogramowaniem Cisco Integrated Management Controller (IMC) Supervisor
2. | Zasilacz awaryny UPS 6 sztuk | Zasilacz awaryjny złożony z zasilacza awaryjnego i modułu baterii Topologia: Podwójna konwersja on-line z systemem PFC Konfiguracja: rackowo - wieżowa Moc znamionowa: 11000 VA / 10000 W Napiecie wejściowe 305-480V Napięcie wyściowe 200-250V Szyny rack dla dla zasilacza awaryjnego i modułu baterii Możliwość zarządzania urządzeniem przez sieć LAN Wymagana jest pełna kompatybilność z wdrożonym przez zamawiającego oprogramowaniem: - Intelligent Power Manager - Intelligent Power Protector |  | 6

## PassMark - Multiple CPU Mark
PassMark - CPU Mark. Multiple CPU Systems. Stan w dniu: 10 lutego 2020.
[Dual CPU] AMD EPYC 7742 | 55574
[Quad CPU] Intel Xeon Platinum 8180M @ 2.50GHz | 48904
[Dual CPU] AMD EPYC 7542 | 46721
[Quad CPU] Intel Xeon Platinum 8180 @ 2.50GHz | 44139
[Dual CPU] Intel Xeon Platinum 8280 @ 2.70GHz | 43943
[Dual CPU] Intel Xeon Platinum 8275CL @ 3.00GHz | 43870
[Quad CPU] Intel Xeon Gold 6140 @ 2.30GHz | 43682
[Quad CPU] Intel Xeon Gold 6248 @ 2.50GHz | 41863
[Dual CPU] Intel Xeon Platinum 8268 @ 2.90GHz | 41119
[Dual CPU] Intel Xeon Gold 6254 @ 3.10GHz | 40931
[Quad CPU] Intel Xeon Gold 6152 @ 2.10GHz | 40785
[Dual CPU] Intel Xeon Platinum 8168 @ 2.70GHz | 39589
[Dual CPU] Intel Xeon Gold 6248 @ 2.50GHz | 38755
[Dual CPU] Intel Xeon Platinum 8160 @ 2.10GHz | 38364
[Dual CPU] Intel Xeon Platinum 8260 @ 2.40GHz | 38202
[Dual CPU] Intel Xeon Platinum 8160M @ 2.10GHz | 37838
[Dual CPU] Intel Xeon Gold 6252 @ 2.10GHz | 37405
[Dual CPU] Intel Xeon Platinum 8180 @ 2.50GHz | 37312
[Dual CPU] Intel Xeon Gold 6154 @ 3.00GHz | 37168
[Quad CPU] Intel Xeon E7-8895 v2 @ 2.80GHz | 36830
[Dual CPU] Intel Xeon Gold 6148 @ 2.40GHz | 36731
[Dual CPU] Intel Xeon Gold 6240 @ 2.60GHz | 36644
[Dual CPU] Intel Xeon Platinum 8173M @ 2.00GHz | 36410
[Dual CPU] Intel Xeon Platinum 8124M @ 3.00GHz | 36271
[Dual CPU] Intel Xeon Platinum 8175M @ 2.50GHz | 36068
[Quad CPU] Intel Xeon Gold 6142M @ 2.60GHz | 34600
[Quad CPU] Intel Xeon E7-4890 v2 @ 2.80GHz | 34471
[Dual CPU] Intel Xeon Gold 6138 @ 2.00GHz | 34320
[Dual CPU] Intel Xeon E5-2699 v4 @ 2.20GHz | 34013
[Dual CPU] Intel Xeon Gold 6246 @ 3.30GHz | 33741
[Dual CPU] Intel Xeon Gold 6242 @ 2.80GHz | 33730
[Dual CPU] AMD EPYC 7601 | 33545
[Dual CPU] Intel Xeon Gold 6152 @ 2.10GHz | 33142
[Dual CPU] Intel Xeon Gold 6150 @ 2.70GHz | 32941
[Dual CPU] Intel Xeon Gold 6140 @ 2.30GHz | 32761
[Dual CPU] AMD EPYC 7302 | 32495
[Dual CPU] Intel Xeon E5-2698 v4 @ 2.20GHz | 32235
[Quad CPU] Intel Xeon E7-8880L v3 @ 2.00GHz | 31897
[Dual CPU] Intel Xeon E5-2696 v4 @ 2.20GHz | 31774
[Dual CPU] AMD EPYC 7551 | 31452
[Dual CPU] Intel Xeon Gold 6244 @ 3.60GHz | 31282
[Quad CPU] Intel Xeon E5-4660 v4 @ 2.20GHz | 30855
[Dual CPU] Intel Xeon E5-2698 v4 @ 2.10GHz | 30833
[Dual CPU] Intel Xeon E5-2697 v4 @ 2.30GHz | 30440
[Dual CPU] Intel Xeon E5-2696 v3 @ 2.30GHz | 30334
[Dual CPU] Intel Xeon E5-2679 v4 @ 2.50GHz | 29934
[Dual CPU] Intel Xeon Gold 6143 @ 2.80GHz | 29907
[Dual CPU] Intel Xeon Gold 6136 @ 3.00GHz | 29725
[Dual CPU] Intel Xeon Gold 6146 @ 3.20GHz | 29655
[Dual CPU] Intel Xeon E5-2697A v4 @ 2.60GHz | 29346
[Dual CPU] Intel Xeon Platinum 8160T @ 2.10GHz | 29251
[Dual CPU] AMD EPYC 7501 | 28991
[Dual CPU] AMD EPYC 7451 | 28957
[Dual CPU] Intel Xeon Gold 6142 @ 2.60GHz | 28848
[Dual CPU] Intel Xeon Gold 6144 @ 3.50GHz | 28802
[Dual CPU] Intel Xeon E5-2686 v4 @ 2.30GHz | 28784
[Dual CPU] Intel Xeon Gold 5220 @ 2.20GHz | 28658
[Dual CPU] Intel Xeon Gold 6126 @ 2.60GHz | 28610
[Quad CPU] Intel Xeon E7-8880 v2 @ 2.50GHz | 28569
[Dual CPU] Intel Xeon E5-2698 v3 @ 2.30GHz | 28325
[Dual CPU] Intel Xeon Gold 6137 @ 3.90GHz | 27932
[Dual CPU] Intel Xeon Gold 6132 @ 2.60GHz | 27522
[Dual CPU] Intel Xeon E5-4669 v3 @ 2.10GHz | 27457
[Dual CPU] Intel Xeon E5-2690 v4 @ 2.60GHz | 27442
[Dual CPU] Intel Xeon E5-2697 v3 @ 2.60GHz | 27383
[Dual CPU] Intel Xeon Gold 5218T @ 2.10GHz | 27355
[Dual CPU] Intel Xeon E5-2686 v3 @ 2.00GHz | 26907
[Dual CPU] Intel Xeon E5-2687W v4 @ 3.00GHz | 26628
[Dual CPU] Intel Xeon E5-2699 v3 @ 2.30GHz | 26542
[Dual CPU] Intel Xeon E5-2673 v4 @ 2.30GHz | 26537
[Dual CPU] Intel Xeon Gold 6130 @ 2.10GHz | 26366
[Quad CPU] Intel Xeon E5-4650 v2 @ 2.40GHz | 26203
[Dual CPU] Intel Xeon Silver 4216 @ 2.10GHz | 26171
[Quad CPU] Intel Xeon Gold 5122 @ 3.60GHz | 26139
[Dual CPU] Intel Xeon E5-2689 v4 @ 3.10GHz | 25703
[Dual CPU] Intel Xeon E5-2690 v3 @ 2.60GHz | 25676
[Dual CPU] Intel Xeon Gold 6234 @ 3.30GHz | 25519
[Dual CPU] Intel Xeon Gold 5120 @ 2.20GHz | 25109
[Dual CPU] Intel Xeon E5-2666 v3 @ 2.90GHz | 24877
[Dual CPU] Intel Xeon E5-2695 v3 @ 2.30GHz | 24727
[Quad CPU] Intel Xeon E5-4627 v2 @ 3.30GHz | 24681
[Dual CPU] Intel Xeon E5-2683 v4 @ 2.10GHz | 24666
[Dual CPU] Intel Xeon Gold 6134 @ 3.20GHz | 24666
[Dual CPU] Intel Xeon E5-2695 v4 @ 2.10GHz | 24651
[Dual CPU] Intel Xeon E5-2687W v3 @ 3.10GHz | 24293
[Dual CPU] Intel Xeon E5-2680 v3 @ 2.50GHz | 24167
[Dual CPU] Intel Xeon E5-2698A v3 @ 2.80GHz | 24133
[Dual CPU] Intel Xeon Silver 4214 @ 2.20GHz | 24097
[Dual CPU] AMD EPYC 7401 | 23518
[Dual CPU] Intel Xeon E5-2696 v2 @ 2.50GHz | 23518
[Dual CPU] Intel Xeon E5-2690 v2 @ 3.00GHz | 23510
[Dual CPU] Intel Xeon E5-2673 v2 @ 3.30GHz | 23393
[Dual CPU] Intel Xeon E5-2687W v2 @ 3.40GHz | 23341
[Dual CPU] Intel Xeon E5-2663 v3 @ 2.80GHz | 23137
[Dual CPU] Intel Xeon E5-2660 v4 @ 2.00GHz | 23105
[Dual CPU] Intel Xeon E5-2697 v2 @ 2.70GHz | 23086
[Dual CPU] Intel Xeon Gold 5118 @ 2.30GHz | 22810
[Dual CPU] Intel Xeon E5-2680 v4 @ 2.40GHz | 22761
[Dual CPU] Intel Xeon E5-2667 v2 @ 3.30GHz | 22741
[Dual CPU] Intel Xeon Gold 6128 @ 3.40GHz | 22725
[Dual CPU] Intel Xeon E5-2667 v3 @ 3.20GHz | 22630
[Dual CPU] Intel Xeon Gold 5215 @ 2.50GHz | 22537
[Dual CPU] Intel Xeon E5-2667 v4 @ 3.20GHz | 22525
[Dual CPU] Intel Xeon E5-2670 v3 @ 2.30GHz | 22487
[Dual CPU] Intel Xeon E5-4660 v3 @ 2.10GHz | 22461
[Dual CPU] Intel Xeon E5-2660 v3 @ 2.60GHz | 22413
[Dual CPU] Intel Xeon E7-4890 v2 @ 2.80GHz | 22412
[Dual CPU] Intel Xeon Gold 5217 @ 3.00GHz | 22282
[Dual CPU] Intel Xeon E5-2685 v3 @ 2.60GHz | 22049
[Dual CPU] Intel Xeon Gold 5115 @ 2.40GHz | 22011
[Dual CPU] Intel Xeon E5-4650 v4 @ 2.20GHz | 21855
[Dual CPU] Intel Xeon E5-2673 v3 @ 2.40GHz | 21751
[Dual CPU] Intel Xeon E5-2680 v2 @ 2.80GHz | 21555
[Dual CPU] Intel Xeon E5-2643 v4 @ 3.40GHz | 21533
[Dual CPU] Intel Xeon Gold 5117 @ 2.00GHz | 21437
[Dual CPU] Intel Xeon Silver 4116 @ 2.10GHz | 21435
[Dual CPU] Intel Xeon Gold 5117M @ 2.00GHz | 21250
[Dual CPU] Intel Xeon E5-2683 v3 @ 2.00GHz | 21194
[Dual CPU] Intel Xeon Silver 4210 @ 2.20GHz | 20974
[Dual CPU] Intel Xeon E5-2650L v4 @ 1.70GHz | 20924
[Dual CPU] Intel Xeon E5-2643 v3 @ 3.40GHz | 20895
[Dual CPU] Intel Xeon E5-2695 v2 @ 2.40GHz | 20861
[Quad CPU] AMD Opteron 6378 | 20859
[Dual CPU] Intel Xeon E5-2678 v3 @ 2.50GHz | 20856
[Dual CPU] Intel Xeon E5-2650 v4 @ 2.20GHz | 20809
[Dual CPU] Intel Xeon E5-2687W @ 3.10GHz | 20768
[Dual CPU] Intel Xeon E5-2643 v2 @ 3.50GHz | 20735
[Dual CPU] Intel Xeon E5-2699C v4 @ 2.20GHz | 20653
[Dual CPU] Intel Xeon E5-2670 v2 @ 2.50GHz | 20642
[Dual CPU] Intel Xeon E5-4640 v3 @ 1.90GHz | 20468
[Dual CPU] Intel Xeon Gold 6126T @ 2.60GHz | 20391
[Quad CPU] Intel Xeon E7-4820 v4 @ 2.00GHz | 20211
[Dual CPU] Intel Xeon E5-2640 v4 @ 2.40GHz | 20118
[Dual CPU] Intel Xeon E5-2650 v3 @ 2.30GHz | 20116
[Quad CPU] Intel Xeon E5-4640 v2 @ 2.20GHz | 20036
[Dual CPU] Intel Xeon Silver 4209T @ 2.20GHz | 20002
[Dual CPU] Intel Xeon E5-2675 v3 @ 1.80GHz | 19762
[Quad CPU] Intel Xeon E5-4640 @ 2.40GHz | 19643
[Dual CPU] Intel Xeon E5-2690 @ 2.90GHz | 19614
[Dual CPU] Intel Xeon E5-2652 v3 @ 2.30GHz | 19588
[Dual CPU] Intel Xeon E5-4640 v4 @ 2.10GHz | 19583
[Dual CPU] Intel Xeon E5-2640 v3 @ 2.60GHz | 19518
[Dual CPU] Intel Xeon E5-4627 v2 @ 3.30GHz | 19491
[Dual CPU] Intel Xeon E5-2658 v4 @ 2.30GHz | 19391
[Dual CPU] AMD EPYC 7371 | 19370
[Dual CPU] Intel Xeon Silver 4114 @ 2.20GHz | 19362
[Dual CPU] Intel Xeon E5-4640 v2 @ 2.20GHz | 19209
[Dual CPU] Intel Xeon Platinum 8153 @ 2.00GHz | 19091
[Dual CPU] Intel Xeon Gold 5222 @ 3.80GHz | 18851
[Dual CPU] Intel Xeon E5-2650 v2 @ 2.60GHz | 18799
[Dual CPU] Intel Xeon E5-2630 v4 @ 2.20GHz | 18745
[Dual CPU] Intel Xeon E5-2470 v2 @ 2.40GHz | 18572
[Dual CPU] Intel Xeon E5-4650 @ 2.70GHz | 18565
[Dual CPU] Intel Xeon E5-2680 @ 2.70GHz | 18562
[Quad CPU] Intel Xeon E5-4650L @ 2.60GHz | 18557
[Dual CPU] Intel Xeon E5-2689 @ 2.60GHz | 18524
[Dual CPU] Intel Xeon E5-2658 v2 @ 2.40GHz | 18450
[Dual CPU] Intel Xeon E5-2630 v3 @ 2.40GHz | 18447
[Dual CPU] Intel Xeon E5-2670 @ 2.60GHz | 18146
[Dual CPU] Intel Xeon E5-2648L v3 @ 1.80GHz | 18089
[Dual CPU] Intel Xeon E5-2660 v2 @ 2.20GHz | 17911
[Dual CPU] Intel Xeon Silver 4208 @ 2.10GHz | 17904
[Dual CPU] Intel Xeon E5-2658A v3 @ 2.20GHz | 17786
[8-Way] Intel Xeon X7560 @ 2.27GHz | 17658
[Quad CPU] Intel Xeon E7- 8870 @ 2.40GHz | 17607
[Dual CPU] Intel Xeon Gold 5122 @ 3.60GHz | 17463
[Quad CPU] Intel Xeon E7- 4860 @ 2.27GHz | 17398
[Dual CPU] Intel Xeon Gold 5218 @ 2.30GHz | 17384
[Quad CPU] Intel Xeon E5-4650 @ 2.70GHz | 17127
[Dual CPU] Intel Xeon E5-2665 @ 2.40GHz | 16943
[Dual CPU] Intel Xeon E5-2682 v4 @ 2.50GHz | 16920
[Quad CPU] Intel Xeon E5-4617 @ 2.90GHz | 16874
[Dual CPU] Intel Xeon Silver 4110 @ 2.10GHz | 16855
[Dual CPU] Intel Xeon E5-4620 v3 @ 2.00GHz | 16684
[Dual CPU] Intel Xeon E5-2637 v4 @ 3.50GHz | 16603
[Dual CPU] Intel Xeon E5-2620 v4 @ 2.10GHz | 16439
[Dual CPU] Intel Xeon E5-2637 v3 @ 3.50GHz | 16421
[Dual CPU] Intel Xeon E5-2660 @ 2.20GHz | 16404
[Dual CPU] Intel Xeon E5-2450 v2 @ 2.50GHz | 16397
[Dual CPU] Intel Xeon E5-2667 @ 2.90GHz | 16390
[Quad CPU] Intel Xeon E7-4850 v2 @ 2.30GHz | 16028
[Dual CPU] Intel Xeon Silver 4108 @ 1.80GHz | 15972
[Dual CPU] Intel Xeon E5-2630 v2 @ 2.60GHz | 15931
[Dual CPU] Intel Xeon E5-4640 @ 2.40GHz | 15897
[Dual CPU] Intel Xeon E5-2637 v2 @ 3.50GHz | 15888
[Dual CPU] Intel Xeon E7-4820 v3 @ 1.90GHz | 15686
[Quad CPU] Intel Xeon E7- 4870 @ 2.40GHz | 15512
[Dual CPU] Intel Xeon E5-4617 @ 2.90GHz | 15383
[Quad CPU] AMD Opteron 6276 | 15342
[Dual CPU] Intel Xeon E7- 4870 @ 2.40GHz | 15263
[Dual CPU] Intel Xeon E5-2620 v3 @ 2.40GHz | 15255
[Dual CPU] Intel Xeon E5-2630L v3 @ 1.80GHz | 15183
[Dual CPU] AMD EPYC 7281 | 15152
[Dual CPU] Intel Xeon E5-2650 @ 2.00GHz | 15036
[Dual CPU] Intel Xeon E5-4650 v3 @ 2.10GHz | 14876
[Quad CPU] Intel Xeon E5-4620 @ 2.20GHz | 14669
[Dual CPU] Intel Xeon E5-2640 @ 2.50GHz | 14649
[Quad CPU] Intel Xeon E7- 4850 @ 2.00GHz | 14596
[Dual CPU] Intel Xeon E5-2628L v2 @ 1.90GHz | 14589
[Dual CPU] Intel Xeon E5-2640 v2 @ 2.00GHz | 14553
[Quad CPU] Intel Xeon E5-4603 v2 @ 2.20GHz | 14395
[Dual CPU] Intel Xeon E5-2623 v3 @ 3.00GHz | 14339
[Dual CPU] AMD Opteron 6380 | 14200
[Dual CPU] Intel Xeon E5-2450 @ 2.10GHz | 14051
[Dual CPU] Intel Xeon E5-2430 v2 @ 2.50GHz | 13986
[Dual CPU] Intel Xeon E5-2658 @ 2.10GHz | 13859
[Dual CPU] Intel Xeon E5-2648L v2 @ 1.90GHz | 13801
[Dual CPU] Intel Xeon E5-2650L v2 @ 1.70GHz | 13788
[Dual CPU] Intel Xeon E5-4650L @ 2.60GHz | 13742
[Dual CPU] Intel Xeon E5-2630L v2 @ 2.40GHz | 13706
[Dual CPU] Intel Xeon E5-2643 @ 3.30GHz | 13658
[Quad CPU] Intel Xeon E5-4620 v2 @ 2.60GHz | 13628
[Dual CPU] Intel Xeon E5-2650L @ 1.80GHz | 13621
[Dual CPU] Intel Xeon X5690 @ 3.47GHz | 13612
[Quad CPU] Intel Xeon E7-4830 @ 2.13GHz | 13606
[Dual CPU] Intel Xeon E5-2430L v2 @ 2.40GHz | 13554
[Dual CPU] Intel Xeon E5-2470 @ 2.30GHz | 13442
[Dual CPU] Intel Xeon X5679 @ 3.20GHz | 13428
[Dual CPU] Intel Xeon E5-2630 @ 2.30GHz | 13418
[Dual CPU] Intel Xeon X5680 @ 3.33GHz | 13344
[Dual CPU] Intel Xeon Silver 4112 @ 2.60GHz | 13327
[Quad CPU] AMD Opteron 6376 | 13257
[Dual CPU] Intel Xeon E5-2430 @ 2.20GHz | 13220
[Dual CPU] Intel Xeon E5-2620 v2 @ 2.10GHz | 13180
[Dual CPU] AMD EPYC 7251 | 12955
[Dual CPU] Intel Xeon E5-2440 v2 @ 1.90GHz | 12854
[Quad CPU] Intel Xeon X7560 @ 2.27GHz | 12824
[Quad CPU] Intel Xeon E7- 8837 @ 2.67GHz | 12698
[Quad CPU] AMD Opteron 6380 | 12553
[Dual CPU] Intel Xeon E5-2623 v4 @ 2.60GHz | 12506
[Dual CPU] AMD EPYC 7261 | 12430
[Dual CPU] Intel Xeon E5-2440 @ 2.40GHz | 12419
[Dual CPU] Intel Xeon X5675 @ 3.07GHz | 12415
[Dual CPU] Intel Xeon E5-2648L @ 1.80GHz | 12399
[Quad CPU] AMD Opteron 6272 | 12292
[Dual CPU] Intel Xeon E5-2620 @ 2.00GHz | 12202
[Dual CPU] AMD Opteron 6386 SE | 12195
[Dual CPU] AMD Opteron 6366 HE | 12147
[Dual CPU] Intel Xeon E7-2850 @ 2.00GHz | 12145
[Dual CPU] Intel Xeon X5670 @ 2.93GHz | 12070
[Quad CPU] AMD Opteron 6278 | 12055
[Quad CPU] Intel Xeon X7460 @ 2.66GHz | 12029
[Dual CPU] Intel Xeon E7- 2870 @ 2.40GHz | 12016
[Dual CPU] AMD Opteron 6328 | 12013
[Dual CPU] AMD Opteron 6284 SE | 11985
[Dual CPU] Intel Xeon E5-2420 v2 @ 2.20GHz | 11910
[Dual CPU] Intel Xeon E5-2450L @ 1.80GHz | 11807
[Dual CPU] Intel Xeon X5687 @ 3.60GHz | 11731
[Dual CPU] Intel Xeon X5660 @ 2.80GHz | 11637
[Quad CPU] Intel Xeon X7550 @ 2.00GHz | 11498
[Dual CPU] AMD Opteron 6348 | 11412
[Dual CPU] AMD Opteron 4386 | 11410
[Dual CPU] Intel Xeon E5-2448L @ 1.80GHz | 11334
[Dual CPU] Intel Xeon E5-2420 @ 1.90GHz | 11299
[Dual CPU] Intel Xeon X7560 @ 2.27GHz | 11230
[Dual CPU] Intel Xeon X5650 @ 2.67GHz | 11229
[Dual CPU] AMD Opteron 6344 | 11203
[Dual CPU] Intel Xeon E5-2630L @ 2.00GHz | 11172
[Dual CPU] Intel Xeon X5677 @ 3.47GHz | 11147
[Quad CPU] AMD Opteron 6282 SE | 11044
[Dual CPU] Intel Xeon E5-2609 v4 @ 1.70GHz | 11010
[Dual CPU] Intel Xeon Bronze 3106 @ 1.70GHz | 11007
[Dual CPU] Intel Xeon E7- 8837 @ 2.67GHz | 10965
[Dual CPU] AMD Opteron 6275 | 10900
[Dual CPU] Intel Xeon E5-2430L @ 2.00GHz | 10818
[Dual CPU] AMD Opteron 6320 | 10716
[Dual CPU] AMD Opteron 6220 | 10558
[Dual CPU] AMD Opteron 6274 | 10536
[Dual CPU] Intel Xeon Bronze 3204 @ 1.90GHz | 10503
[Quad CPU] AMD Opteron 6274 | 10488
[Dual CPU] AMD Opteron 6376 | 10452
[Dual CPU] AMD Opteron 4340 | 10419
[Quad CPU] Intel Xeon L7555 @ 1.87GHz | 10406
[Dual CPU] AMD Opteron 6238 | 10349
[Dual CPU] Intel Xeon X5672 @ 3.20GHz | 10321
[Dual CPU] Intel Xeon W5647 @ 2.93GHz | 10279
[Dual CPU] Intel Xeon X5667 @ 3.07GHz | 10265
[Dual CPU] Intel Xeon E5649 @ 2.53GHz | 10250
[Dual CPU] AMD Opteron 4376 HE | 10244
[Dual CPU] Intel Xeon W5590 @ 3.33GHz | 10243
[Dual CPU] Intel Xeon E5645 @ 2.40GHz | 10216
[Dual CPU] Intel Xeon E7- 8870 @ 2.40GHz | 10207
[Quad CPU] Intel Xeon E7440 @ 2.40GHz | 10195
[Dual CPU] AMD Opteron 6276 | 10101
[Dual CPU] AMD Opteron 6234 | 10079
[Dual CPU] Intel Xeon E5-2609 v3 @ 1.90GHz | 10052
[Dual CPU] Intel Xeon W5580 @ 3.20GHz | 10019
[Dual CPU] Intel Xeon X7550 @ 2.00GHz | 9937
[Dual CPU] AMD Opteron 6272 | 9818
[Quad CPU] AMD Opteron 6136 | 9767
[Quad CPU] Intel Xeon L7455 @ 2.13GHz | 9741
[Dual CPU] AMD Opteron 4276 HE | 9681
[Dual CPU] Intel Xeon L5640 @ 2.27GHz | 9639
[Dual CPU] Intel Xeon L5639 @ 2.13GHz | 9607
[Quad CPU] Intel Xeon E7450 @ 2.40GHz | 9573
[Dual CPU] Intel Xeon X5647 @ 2.93GHz | 9563
[Quad CPU] Intel Xeon X7350 @ 2.93GHz | 9542
[Dual CPU] Intel Xeon E7-4830 @ 2.13GHz | 9539
[Dual CPU] AMD Opteron 4334 | 9462
[Dual CPU] Intel Xeon E7-8860 @ 2.27GHz | 9298
[Dual CPU] Intel Xeon X5570 @ 2.93GHz | 9269
[Dual CPU] AMD Opteron 4284 | 9151
[Dual CPU] AMD Opteron 6378 | 9145
[Dual CPU] Intel Xeon E5-2609 v2 @ 2.50GHz | 9041
[Quad CPU] Intel Xeon E7520 @ 1.87GHz | 9041
[Dual CPU] Intel Xeon E5-2407 v2 @ 2.40GHz | 9018
[Dual CPU] Intel Xeon X5560 @ 2.80GHz | 8993
[Dual CPU] Intel Xeon X7542 @ 2.67GHz | 8972
[Dual CPU] AMD Opteron 4234 | 8953
[Quad CPU] AMD Opteron 8439 SE | 8943
[Dual CPU] Intel Xeon Bronze 3104 @ 1.70GHz | 8938
[Dual CPU] Intel Xeon E5-2603 v4 @ 1.70GHz | 8932
[Dual CPU] AMD Opteron 6212 | 8927
[Dual CPU] Intel Xeon X5550 @ 2.67GHz | 8750
[Dual CPU] Intel Xeon X7460 @ 2.66GHz | 8721
[Dual CPU] Intel Xeon L5638 @ 2.00GHz | 8693
[Dual CPU] Intel Xeon X5492 @ 3.40GHz | 8672
[Dual CPU] AMD Opteron 6132 HE | 8657
[Quad CPU] Intel Xeon X7542 @ 2.67GHz | 8636
[Dual CPU] Intel Xeon E5640 @ 2.67GHz | 8624
[Quad CPU] AMD Opteron 6174 | 8594
[Quad CPU] AMD Opteron 8382 | 8553
[Dual CPU] Intel Xeon X5698 @ 4.40GHz | 8488
[Dual CPU] AMD Opteron 6176 SE | 8448
[Dual CPU] Intel Xeon E5-2603 v3 @ 1.60GHz | 8369
[Dual CPU] AMD Opteron 6308 | 8349
[Dual CPU] Intel Xeon E5630 @ 2.53GHz | 8329
[Quad CPU] AMD Opteron 6128 HE | 8323
[Dual CPU] Intel Xeon E5-2428L @ 1.80GHz | 8321
[Quad CPU] AMD Opteron 8431 | 8252
[Dual CPU] Intel Xeon X5482 @ 3.20GHz | 8160
[Dual CPU] Intel Xeon E5-2609 @ 2.40GHz | 8158
[Dual CPU] AMD Opteron 4226 | 8088
[Dual CPU] AMD Opteron 2439 SE | 8071
[Dual CPU] Intel Xeon X5470 @ 3.33GHz | 8051
[Dual CPU] AMD Opteron 4228 HE | 7986
[Dual CPU] Intel Xeon E5620 @ 2.40GHz | 7974
[Quad CPU] Intel Xeon E7540 @ 2.00GHz | 7945
[Dual CPU] Intel Core2 Extreme X9775 @ 3.20GHz | 7908
[Dual CPU] AMD Opteron 4184 | 7813
[Dual CPU] Intel Xeon X5460 @ 3.16GHz | 7793
[Dual CPU] AMD Opteron 6174 | 7783
[Dual CPU] Intel Xeon E5472 @ 3.00GHz | 7774
[Dual CPU] Intel Xeon X5472 @ 3.00GHz | 7769
[Quad CPU] Intel Xeon E7430 @ 2.13GHz | 7751
[Dual CPU] AMD Opteron 6168 | 7741
[Dual CPU] Intel Xeon E5-2637 @ 3.00GHz | 7706
[Dual CPU] Intel Xeon E5540 @ 2.53GHz | 7702
[Dual CPU] AMD Opteron 8439 SE | 7691
[3-Way] Intel Xeon X7460 @ 2.66GHz | 7672
[Dual CPU] AMD Opteron 6172 | 7621
[Dual CPU] AMD Opteron 6134 | 7586
[Dual CPU] Intel Xeon E5530 @ 2.40GHz | 7565
[Dual CPU] Intel Xeon L5530 @ 2.40GHz | 7553
[Dual CPU] Intel Xeon E5450 @ 3.00GHz | 7496
[Dual CPU] Intel Xeon X5450 @ 3.00GHz | 7436
[Quad CPU] AMD Opteron 8425 HE | 7359
[Dual CPU] Intel Xeon E5-2407 @ 2.20GHz | 7303
[Dual CPU] Intel Xeon E5520 @ 2.27GHz | 7285
[Dual CPU] AMD Opteron 6136 | 7255
[Quad CPU] Quad-Core AMD Opteron 8356 | 7170
[Dual CPU] AMD Opteron 6204 | 7134
[Dual CPU] Intel Xeon E5440 @ 2.83GHz | 7116
[Quad CPU] AMD Opteron 8435 | 7099
[Dual CPU] Intel Xeon E5462 @ 2.80GHz | 7083
[Dual CPU] AMD Opteron 2435 | 7053
[Dual CPU] Intel Xeon L5630 @ 2.13GHz | 6973
[Dual CPU] Intel Xeon L5520 @ 2.27GHz | 6961
[Dual CPU] Intel Xeon L5518 @ 2.13GHz | 6904
[Dual CPU] Quad-Core AMD Opteron 8393 SE | 6864
[Dual CPU] Intel Xeon E5430 @ 2.66GHz | 6824
[Dual CPU] AMD Opteron 4274 HE | 6797
[Dual CPU] AMD Opteron 6128 | 6762
[Dual CPU] AMD Opteron 8435 | 6739
[Dual CPU] Intel Xeon E7540 @ 2.00GHz | 6738
[Dual CPU] Intel Xeon X7350 @ 2.93GHz | 6594
[Dual CPU] Intel Xeon E5-2603 v2 @ 1.80GHz | 6520
[Dual CPU] AMD Opteron 8389 | 6517
[Quad CPU] AMD Opteron 8360 SE | 6490
[Dual CPU] AMD Opteron 2431 | 6438
[Dual CPU] Intel Xeon L5420 @ 2.50GHz | 6437
[Dual CPU] AMD Opteron 4180 | 6367
[Dual CPU] AMD Opteron 4170 HE | 6344
[Dual CPU] Intel Xeon E5-2603 @ 1.80GHz | 6340
[Dual CPU] Intel Xeon E5420 @ 2.50GHz | 6330
[Dual CPU] Intel Xeon E5-2403 v2 @ 1.80GHz | 6304
[Dual CPU] AMD Opteron 2387 | 6239
[Dual CPU] AMD Opteron 2425 HE | 6209
[Dual CPU] Intel Xeon E5-2403 @ 1.80GHz | 6204
[Dual CPU] Intel Xeon X5365 @ 3.00GHz | 6194
[Dual CPU] Intel Xeon L5410 @ 2.33GHz | 6120
[Quad CPU] AMD Opteron 8381 HE | 6097
[Quad CPU] Intel Xeon E7330 @ 2.40GHz | 6081
[Dual CPU] Intel Xeon L5430 @ 2.66GHz | 6072
[Dual CPU] Intel Xeon E5410 @ 2.33GHz | 6007
[Dual CPU] Six-Core AMD Opteron 2423 HE | 5969
[Dual CPU] Intel Xeon E5607 @ 2.27GHz | 5916
[Dual CPU] AMD Opteron 2427 | 5907
[Dual CPU] AMD Opteron 8431 | 5813
[Dual CPU] Intel Xeon X5355 @ 2.66GHz | 5725
[Dual CPU] AMD Opteron 2389 | 5677
[Dual CPU] Six-Core AMD Opteron 2419 EE | 5654
[Dual CPU] AMD Opteron 4130 | 5651
[Dual CPU] AMD Opteron 8380 | 5643
[Dual CPU] Intel Xeon L5408 @ 2.13GHz | 5624
[Dual CPU] AMD Opteron 6128 HE | 5582
[Dual CPU] Intel Xeon E5606 @ 2.13GHz | 5505
[Dual CPU] AMD Opteron 2384 | 5449
[Dual CPU] Intel Xeon E7340 @ 2.40GHz | 5444
[Dual CPU] Intel Xeon E5507 @ 2.27GHz | 5414
[Dual CPU] Quad-Core AMD Opteron 8378 | 5382
[Dual CPU] Intel Xeon E7440 @ 2.40GHz | 5376
[Dual CPU] AMD Opteron 2378 | 5318
[Dual CPU] AMD Opteron 2360 SE | 5315
[Dual CPU] AMD Opteron 2380 | 5261
[Dual CPU] AMD Opteron 2376 | 5238
[Dual CPU] AMD Opteron 8381 HE | 5210
[Dual CPU] AMD Opteron 2419 | 5191
[Dual CPU] Intel Xeon E5405 @ 2.00GHz | 5126
[Dual CPU] Intel Xeon E5345 @ 2.33GHz | 5120
[Dual CPU] AMD Opteron 6164 HE | 5109
[Dual CPU] Quad-Core AMD Opteron 2358 SE | 5042
[Dual CPU] Intel Xeon E5506 @ 2.13GHz | 4992
[Dual CPU] Intel Xeon E5330 @ 2.13GHz | 4944
[Dual CPU] Intel Xeon L5506 @ 2.13GHz | 4928
[Dual CPU] Intel Xeon L5335 @ 2.00GHz | 4891
[Dual CPU] Intel Xeon X5272 @ 3.40GHz | 4890
[Dual CPU] Intel Xeon E5504 @ 2.00GHz | 4854
[Dual CPU] AMD Opteron 2374 HE | 4799
[Dual CPU] Intel Xeon X5260 @ 3.33GHz | 4757
[Dual CPU] Intel Xeon X5270 @ 3.50GHz | 4689
[Dual CPU] Intel Xeon E5335 @ 2.00GHz | 4559
[Dual CPU] AMD Opteron 2354 | 4554
[Dual CPU] AMD Opteron 4280 | 4525
[Dual CPU] Intel Xeon L5240 @ 3.00GHz | 4469
[Dual CPU] AMD Opteron 2356 | 4441
[Dual CPU] Quad-Core AMD Opteron 8356 | 4376
[Dual CPU] Quad-Core AMD Opteron 8350 | 4290
[Dual CPU] Intel Xeon L5320 @ 1.86GHz | 4286
[Dual CPU] Quad-Core AMD Opteron 2352 | 4171
[Dual CPU] AMD Opteron 2373 EE | 4164
[Dual CPU] Intel Xeon E5320 @ 1.86GHz | 4155
[Dual CPU] Intel Xeon E5603 @ 1.60GHz | 4139
[Dual CPU] AMD Opteron 2346 HE | 4095
[Dual CPU] AMD Opteron 2350 | 4078
[Dual CPU] AMD Opteron 4122 | 4076
[Dual CPU] Intel Xeon E5240 @ 3.00GHz | 4038
[Dual CPU] Intel Xeon 5160 @ 3.00GHz | 3818
[Dual CPU] Intel Xeon E5310 @ 1.60GHz | 3554
[Dual CPU] Dual-Core AMD Opteron 8224 SE | 3532
[Dual CPU] AMD Opteron 2347 HE | 3470
[Dual CPU] Intel Xeon 5150 @ 2.66GHz | 3408
[Quad CPU] Intel Xeon 3.40GHz | 3395
[Dual CPU] AMD Opteron 2222 SE | 3257
[Dual CPU] AMD Opteron 8354 | 3223
[Dual CPU] AMD Athlon 64 FX-72 | 3163
[Dual CPU] AMD Opteron 6180 SE | 3114
[Dual CPU] Intel Xeon 5138 @ 2.13GHz | 3017
[Dual CPU] Intel Xeon 5148 @ 2.33GHz | 2999
[Dual CPU] AMD Opteron 2222 | 2998
[Dual CPU] Intel Xeon 5140 @ 2.33GHz | 2975
[Dual CPU] AMD Athlon 64 FX-74 | 2945
[Dual CPU] AMD Opteron 2220 SE | 2882
[Dual CPU] AMD Opteron 885 | 2851
[Dual CPU] AMD Opteron 2220 | 2839
[Dual CPU] AMD Opteron 8218 | 2831
[Dual CPU] Intel Xeon E5503 @ 2.00GHz | 2805
[Dual CPU] AMD Opteron 8222 SE | 2793
[Dual CPU] AMD Opteron 285 | 2769
[Dual CPU] AMD Opteron 2218 | 2732
[Dual CPU] AMD Opteron 290 | 2716
[Dual CPU] Intel Xeon 5130 @ 2.00GHz | 2620
[Dual CPU] AMD Opteron 2216 HE | 2593
[Dual CPU] AMD Opteron 2218 HE | 2514
[Dual CPU] Intel Xeon E5502 @ 1.87GHz | 2511
[Dual CPU] AMD Opteron 8220 | 2510
[Dual CPU] AMD Opteron 2216 | 2485
[Dual CPU] AMD Opteron 2214 HE | 2463
[Dual CPU] AMD Opteron 280 | 2452
[Dual CPU] AMD Opteron 2214 | 2344
[Dual CPU] Intel Xeon 5120 @ 1.86GHz | 2315
[Dual CPU] Dual-Core AMD Opteron 2212 HE | 2302
[Dual CPU] Intel Xeon E5205 @ 1.86GHz | 2279
[Dual CPU] AMD Opteron 270 | 2226
[Dual CPU] AMD Opteron 2212 | 2203
[Dual CPU] Intel Xeon 5110 @ 1.60GHz | 2137
[Dual CPU] AMD Opteron 275 | 2133
[Dual CPU] AMD Opteron 265 | 2010
[Dual CPU] Intel Xeon 3.73GHz | 1854
[Dual CPU] AMD Opteron 256 | 1853
[Dual CPU] Intel Xeon MV 3.20GHz | 1609
[Quad CPU] Intel Xeon 3.00GHz | 1472
[Dual CPU] AMD Opteron 250 | 1438
[Dual CPU] AMD Opteron 252 | 1418
[Dual CPU] AMD Opteron 850 | 1410
[Dual CPU] C-QuadCore C4700@2.0GHz | 1163
[Dual CPU] AMD Opteron 246 | 1130
[Dual CPU] AMD Opteron 248 | 1053
[Dual CPU] Intel Xeon 3.80GHz | 993
[Dual CPU] Intel Xeon 3.60GHz | 927
[Dual CPU] Intel Xeon 3.40GHz | 885
[Dual CPU] Intel Xeon 3.20GHz | 852
[Dual CPU] AMD Opteron 254 | 816
[Dual CPU] Intel Xeon 3.00GHz | 771
[Dual CPU] Intel Xeon 2.80GHz | 679
[Dual CPU] Intel Xeon MP 3.00GHz | 624
[Dual CPU] AMD Athlon MP 2000+ | 604
[Dual CPU] Intel Xeon 3.06GHz | 604
[Dual CPU] Intel Xeon 2.66GHz | 601
[Dual CPU] Intel Xeon MP 2.50GHz | 550
[Dual CPU] Intel Pentium III 1400S @ 1400MHz | 540
[Dual CPU] Intel Pentium III 1400 @ 1400MHz | 539
[Dual CPU] Intel Xeon MP 2.70GHz | 538
[Dual CPU] Intel Xeon 2.40GHz | 473
[Dual CPU] Intel Pentium III 1266S @ 1266MHz | 465
[Dual CPU] Intel XEON 2.20GHz | 453
[Dual CPU] Intel Pentium III 1133 @ 1133MHz | 450
[Dual CPU] Intel XEON 1.80GHz | 362
[Dual CPU] Intel Xeon 2.00GHz | 339