## model 1
Model 1
Element konfiguracji | Komputer Wymagania minimalne
Procesor | obsługujący min. (rdzenie/wątki): 6/12 o wydajności co najmniej 12,400 według rankingu passmark-cpumarkt z dn. 2021-08-06 znajdującego się na stronie http://www.cpubenchmark.net/cpu_list.php, (załącznik A)
Płyta główna | Zaprojektowana i wyprodukowana na zlecenie producenta komputera, dedykowana dla danego urządzenia, wyposażona w (minimum): PCI-e x16 - 1 szt., PCI-e x1 - 1 szt., SATA III - 1 szt.
Pamięć operacyjna | Minimum 16 GB, DDR4 2666 MHz.
Dysk twardy | SSD o poemności minimum 256 GB, M.2 PCIe.
Napęd optyczny | nagrywarka DVD+/-RW DualLayer wewnętrzny
Karta graficzna | Zintegrowana.
Porty/złącza | USB 3.2 Gen. 1 - min. 6 szt, słuchawkowe, mikrofonowe, czytnik kart pamięci. USB 2.0 - min. 2 szt., wyjście audio - 1 szt., RJ-45 (LAN) - 1 szt., VGA (D-sub) - 1 szt. HDMI min. 1 szt.
Wyposażenie dodatkowe | klawiatura i mysz tego samego producenta co komputer, kabel zasilający.
Bezpieczeństwo | Wbudowane gniazdo blokady bezpieczeństwa Kensington.
Oprogramowanie | Zainstalowany system operacyjny (zgodnie z załącznikiem C) wraz z oryginalnym nośnikiem oraz oryginalną naklejką z kluczem produktu przyklejoną na obudowie lub kluczem wpisanym w biosie
Zasilacz | min. 260 W
Obudowa | typu Small Form Factor. Obudowa musi umożliwiać zastosowanie zabezpieczenia fizycznego w postaci linki metalowej (złącze blokady Kensingtona).
Wymiary (maksymalne) | Waga: 4,2 kg, szerokość: 100 mm, głębokość: 305 mm, wysokość: 270 mm.
Dodatkowe informacje | Komputer powinien być oznaczony niepowtarzalnym numerem seryjnym umieszczonym na obudowie, oraz musi być wpisany na stałe w BIOS. Funkcja blokowania wejścia do BIOS oraz blokowania startu systemu operacyjnego, (gwarantujący utrzymanie zapisanego hasła nawet w przypadku odłączenia wszystkich źródeł zasilania i podtrzymania BIOS). Możliwość ustawienia portów USB w trybie -no BOOT-, czyli podczas startu komputer nie wykrywa urządzeń bootujących typu USB, natomiast po uruchomieniu systemu operacyjnego porty USB są aktywne. Gwarancja producenta realizowana przez autoryzowany serwis producenta zapewniająca dostarczenie sprawnego sprzętu zastępczego na następny dzień roboczy po zgłoszeniu awarii. Gwarancja musi oferować przez cały okres: usługi serwisowe świadczone w miejscu instalacji urządzenia oraz możliwość szybkiego zgłaszania usterek przez portal internetowy- dostępność wsparcia technicznego przez 24 godziny 7 dni w tygodniu przez cały rok (w języku polskim w dni robocze)- dostęp do portalu technicznego producenta, który umożliwi zamawianie części zamiennych i/lub wizyt technika serwisowego, mający na celu przyśpieszenie procesu diagnostyki i skrócenia czasu usunięcia usterki- w przypadku wystąpienia usterki wsparcie techniczne ma rozwiązywać problemy z fabrycznie zainstalowanym oprogramowaniem.

## model 2
Model 2
Element konfiguracji | Komputer Wymagania minimalne
Procesor | obsługujący min. (rdzenie/wątki): 8/16 o wydajności co najmniej 17,271 według rankingu passmark-cpumarkt z dn. 2021-08-06 znajdującego się na stronie http://www.cpubenchmark.net/cpu_list.php, (załącznik A)
Płyta główna | Zaprojektowana i wyprodukowana na zlecenie producenta komputera, dedykowana dla danego urządzenia, wyposażona w (minimum): PCI-e x16 - 1 szt., PCI-e x1 - 1 szt., SATA III - 1 szt.
Pamięć operacyjna | Minimum 16 GB, DDR4 2666 MHz.
Dysk twardy | SSD o poemności minimum 512 GB, PCIe.
Napęd optyczny | nagrywarka DVD+/-RW DualLayer wewnętrzny
Karta graficzna | Zintegrowana.
Porty/złącza | USB 3.1 Gen. 1 (USB 3.0) - min. 2 szt, słuchawkowe, mikrofonowe, czytnik kart pamięci. USB 2.0 - min. 2 szt., wyjście audio - 1 szt., RJ-45 (LAN) - 1 szt., VGA (D-sub) - 1 szt. HDMI min. 1 szt., wbudowany fabrycznie moduł Wi-Fi (802.11 b/g/n/ac), Wbudowany fabrycznie moduł Bluetooth
Wyposażenie dodatkowe | klawiatura i mysz tego samego producenta co komputer, kabel zasilający.
Bezpieczeństwo | Wbudowany układ szyfrowania TPM.
Oprogramowanie | Zainstalowany system operacyjny (zgodnie z załącznikiem C) wraz z oryginalnym nośnikiem oraz oryginalną naklejką z kluczem produktu przyklejoną na obudowie lub kluczem wpisanym w biosie
Zasilacz | min. 260 W
Obudowa | typu Desktop. Obudowa musi umożliwiać zastosowanie zabezpieczenia fizycznego w postaci linki metalowej (złącze blokady Kensingtona).
Wymiary (maksymalne) | Waga: 5 kg, szerokość: 95 mm, głębokość: 295 mm, wysokość: 290 mm.
Dodatkowe informacje | Komputer powinien być oznaczony niepowtarzalnym numerem seryjnym umieszczonym na obudowie, oraz musi być wpisany na stałe w BIOS. Funkcja blokowania wejścia do BIOS oraz blokowania startu systemu operacyjnego, (gwarantujący utrzymanie zapisanego hasła nawet w przypadku odłączenia wszystkich źródeł zasilania i podtrzymania BIOS). Możliwość ustawienia portów USB w trybie -no BOOT-, czyli podczas startu komputer nie wykrywa urządzeń bootujących typu USB, natomiast po uruchomieniu systemu operacyjnego porty USB są aktywne. Gwarancja producenta realizowana przez autoryzowany serwis producenta zapewniająca dostarczenie sprawnego sprzętu zastępczego na następny dzień roboczy po zgłoszeniu awarii. Gwarancja musi oferować przez cały okres: usługi serwisowe świadczone w miejscu instalacji urządzenia oraz możliwość szybkiego zgłaszania usterek przez portal internetowy- dostępność wsparcia technicznego przez 24 godziny 7 dni w tygodniu przez cały rok (w języku polskim w dni robocze)- dostęp do portalu technicznego producenta, który umożliwi zamawianie części zamiennych i/lub wizyt technika serwisowego, mający na celu przyśpieszenie procesu diagnostyki i skrócenia czasu usunięcia usterki- w przypadku wystąpienia usterki wsparcie techniczne ma rozwiązywać problemy z fabrycznie zainstalowanym oprogramowaniem.

## model 3
Model 3
Element konfiguracji | Notebook Wymagania minimalne
Ekran | Matryca 15,6 cali,o rozdzielczości minimum 1920 x 1080,typ ekranu: matowy, LED.
Procesor | obsługujący min. (rdzenie/wątki): 4/8 o wydajności co najmniej 10,043 według rankingu passmark-cpumarkt z dn. 2021-08-06 znajdującego się na stronie http://www.cpubenchmark.net/cpu_list.php, (załącznik A)
Pamięć operacyjna | Minimum 16 GB, DDR4 2666 MHz.
Dysk twardy | SSD o pojemności minimum 500 GB, M.2 PCIe.
Karta graficzna | o wydajności co najmniej 2612 według rankingu passmark-gpumarkt z dn. 2021-08-06 znajdującego się na stronie https://www.videocardbenchmark.net/gpu_list.php (załącznik B), pamięć karty graficznej 2 GB GDDR5 (pamięć własna).
Porty/złącza | USB 3.2 Gen. 1 (USB 3.0) - min. 2 szt., USB Typu-C - min. 1 szt., USB 2.0 - min. 1 szt. HDMI - min. 1 szt., wbudowany czytnik kart pamięci - 1 szt., LAN 10/100/1000, wyjście słuchawkowe/wejście mikrofonowe - 1 szt., wbudowany fabrycznie moduł Wi-Fi (802.11 a/b/g/n), Wbudowany fabrycznie moduł Bluetooth, wbudowana kamera internetowa HD.
Karta muzyczna | Zintegrowana, wbudowane głośniki stereo, wbudowany mikrofon.
Klawiatura | wydzielona klawiatura numeryczna.
Urządzenia wskazujące | wbudowany wielodotykowy, intuicyjny touchpad.
Bateria | min. 3-komorowa, min. 42 Wh.
Oprogramowanie | Zainstalowany system operacyjny (zgodnie z załącznikiem C) wraz z oryginalnym nośnikiem oraz oryginalną naklejką z kluczem produktu przyklejoną na obudowie lub kluczem wpisanym w biosie
Bezpieczeństwo | Szyfrowanie TPM, gniazdo blokady Noble, wbudowany czytnik linii papilarnych.
Zasilacz | Dedykowany do laptopa
Wymiary (maksymalne) | Waga: 1,9 kg (z baterią), szerokość: 364 mm, głębokość: 249 mm, wysokość: 20 mm.
Wyposażenie dodatkowe | Torba dostosowana do wielkości laptopa.
Dodatkowe informacje | Gwarancja producenta realizowana przez autoryzowany serwis producenta zapewniająca dostarczenie sprawnego sprzętu zastępczego na następny dzień roboczy po zgłoszeniu awarii. Gwarancja musi oferować przez cały okres: usługi serwisowe świadczone w miejscu instalacji urządzenia oraz możliwość szybkiego zgłaszania usterek przez portal internetowy- dostępność wsparcia technicznego przez 24 godziny 7 dni w tygodniu przez cały rok (w języku polskim w dni robocze)- dostęp do portalu technicznego producenta, który umożliwi zamawianie części zamiennych i/lub wizyt technika serwisowego, mający na celu przyśpieszenie procesu diagnostyki i skrócenia czasu usunięcia usterki- w przypadku wystąpienia usterki wsparcie techniczne ma rozwiązywać problemy z fabrycznie zainstalowanym oprogramowaniem.

## model 4
Model 4
Element konfiguracji | Wymagania minimalne
Ekran | Przekątna min. 24”
Matryca | Rozdzielczość 1920x1080, powłoka matrycy antyrefleksyjna, rodzaj matrycy: LED, IPS. Częstotliwość odświeżania ekranu: min. 75 Hz. Liczba wyświetlanych kolorów: min. 16,7 mln. Czas reakcji: min. 5 (GTG).. Jasność: 250 cd/m2. Kąt widzenia w poziomie/pionie: 178/178 stopni, kontrast: 1000:1.
Złącza | Minimum 1 szt. HDMI, minimum 2 szt. DisplayPort, USB min. 2 szt.
Pozostałe cechy monitora | Możliwość regulacji wysokości (Height). Możliwość regulacji kąta pochylenia (Tilt). Możliwość regulacji kąta obrotu (Swivel). Obrotowy ekran (PIVOT). Możliwość montażu na ścianie - VESA 100 x 100 mm
Zasilanie | pobór mocy podczas spoczynku max 0,3 W.
Technologie ochorony | Redukcja migotania (flicker free), filtr światła niebieskiego.
Dołączone akcesoria | kabel zasilający, kabel HDMI.
Wymiary maksymalne | Szerokość (bez podstawy): 540 mm, wysokość (bez podstawy): 323 mm, głębokość (bez podstawy): 40 mm, waga (z podstawą): 4 kg.

## model 5
Model 5
Element konfiguracji | Notebook, wymagania minimalne
Ekran | przekątna 17,3”, rozdzielczość 1920 x 1080 (Full HD), powłoka matrycy matowa, typ matrycy IPS.
Procesor | obsługujący min. (rdzenie/wątki): 4/8 o wydajności co najmniej 8,875 według rankingu passmark-cpumarkt z dn. 2021-08-06 znajdującego się na stronie http://www.cpubenchmark.net/cpu_list.php, (załącznik A)
Pamięć operacyjna | Minimum 16 GB DDR4.
Dysk twardy | SSD o pojemności minimum 1000 GB
Karta graficzna | o wydajności co najmniej 13884 według rankingu passmark-gpumarkt z dn. 2021-08-06 znajdującego się na stronie https://www.videocardbenchmark.net/gpu_list.php (załącznik B), pamięć karty graficznej 6 GB GDDR6 (pamięć własna).
Karta muzyczna | Zintegrowana, wbudowane głośniki stereo, wbudowany mikrofon.
Porty/złącza | USB 3.1 Gen. 1 (USB 3.0) - min. 4 szt, słuchawkowe, mikrofonowe, czytnik kart pamięci. USB typu C (z Display Port) min. 1 szt., RJ-45 (LAN) - 1 szt., HDMI 2.0 min. 1 szt., wbudowany fabrycznie moduł Wi-Fi (802.11 b/g/n/ac), Wbudowany fabrycznie moduł Bluetooth, wbudowana kamera min. 1 Mpix z zaślepką.
Klawiatura | Wydzielona klawiatura numeryczna, białe podświetlenie klawiatury.
Napęd optyczny | Brak
Urządzenia wskazujące | wbudowany wielodotykowy, intuicyjny TouchPad.
Bateria | Litowo-jonowa 4-komorowa min. 5350 mAh.
Oprogramowanie | Zainstalowany system operacyjny (zgodnie z załącznikiem C) wraz z oryginalnym nośnikiem oraz oryginalną naklejką z kluczem produktu przyklejoną na obudowie lub kluczem wpisanym w biosie
Bezpieczeństwo | Szyfrowanie TPM, możliwość zabezpieczenia linką (Kensington Lock).
Zasilacz | Dedykowany do laptopa
Wymiary (maksymalne) | Szerokość 399 mm, głębokość 290 mm, wysokość 26,5 mm, waga 3 kg.

## model 6
Model 6
Element konfiguracji | Notebook Wymagania minimalne
Ekran | Matryca 14 cali,o rozdzielczości minimum 1920 x 1080,typ ekranu: matowy, LED, WVA
Procesor | obsługujący min. (rdzenie/wątki): 4/8 o wydajności co najmniej 10,043 według rankingu passmark-cpumarkt z dn. 2021-08-06 znajdującego się na stronie http://www.cpubenchmark.net/cpu_list.php, (załącznik A)
Pamięć operacyjna | Minimum 8 GB, DDR4 3200 MHz.
Dysk twardy | SSD o pojemności minimum 512 GB, M.2 PCIe.
Karta graficzna | o wydajności co najmniej 2612 według rankingu passmark-gpumarkt z dn. 2021-08-06 znajdującego się na stronie https://www.videocardbenchmark.net/gpu_list.php (załącznik B), pamięć karty graficznej 2 GB GDDR5 (pamięć własna).
Porty/złącza | USB 3.1 Gen. 1 (USB 3.0) - min. 2 szt., USB Typu-C - min. 1 szt., USB 2.0 - min. 1 szt. HDMI - min. 1 szt., wbudowany czytnik kart pamięci - 1 szt., LAN 10/100/1000, wyjście słuchawkowe/wejście mikrofonowe - 1 szt., wbudowany fabrycznie moduł Wi-Fi 5 (802.11 a/b/g/n/ac), Wbudowany fabrycznie moduł Bluetooth, wbudowana kamera internetowa o rozdzielczości min. 1 MPix.
Karta muzyczna | Zintegrowana, wbudowane głośniki stereo, wbudowane mikrofon.
Klawiatura | wydzielona klawiatura numeryczna.
Urządzenia wskazujące | wbudowany wielodotykowy, intuicyjny touchpad.
Bateria | min. 3-komorowa, 3500 mAh.
Oprogramowanie | Zainstalowany system operacyjny (zgodnie z załącznikiem C) wraz z oryginalnym nośnikiem oraz oryginalną naklejką z kluczem produktu przyklejoną na obudowie lub kluczem wpisanym w biosie
Bezpieczeństwo | Szyfrowanie TPM, możliwość zabezpieczenia linką (Noble Wedge port), wbudowany czytnik linii papilarnych.
Zasilacz | Dedykowany do laptopa
Wymiary (maksymalne) | Waga: 1,7 kg (z baterią), szerokość: 329 mm, głębokość: 240 mm, wysokość: 20 mm.
Wyposażenie dodatkowe | Torba dostosowana do wielkości laptopa.
Dodatkowe informacje | Gwarancja producenta realizowana przez autoryzowany serwis producenta zapewniająca dostarczenie sprawnego sprzętu zastępczego na następny dzień roboczy po zgłoszeniu awarii. Gwarancja musi oferować przez cały okres: usługi serwisowe świadczone w miejscu instalacji urządzenia oraz możliwość szybkiego zgłaszania usterek przez portal internetowy- dostępność wsparcia technicznego przez 24 godziny 7 dni w tygodniu przez cały rok (w języku polskim w dni robocze)- dostęp do portalu technicznego producenta, który umożliwi zamawianie części zamiennych i/lub wizyt technika serwisowego, mający na celu przyśpieszenie procesu diagnostyki i skrócenia czasu usunięcia usterki- w przypadku wystąpienia usterki wsparcie techniczne ma rozwiązywać problemy z fabrycznie zainstalowanym oprogramowaniem.

## model 7
Model 7
Element konfiguracji | Notebook używany, wymagania minimalne
Ekran | przekątna 15,6”, rozdzielczość 1920 x 1080 (Full HD), powłoka matrycy matowa, typ matrycy IPS.
Procesor | obsługujący min. (rdzenie/wątki): 2/4 o wydajności co najmniej 3,018 według rankingu passmark-cpumarkt z dn. 2021-08-06 znajdującego się na stronie http://www.cpubenchmark.net/cpu_list.php, (załącznik A)
Pamięć operacyjna | Minimum 8 GB
Dysk twardy | SSD o pojemności minimum 256 GB.
Karta graficzna | Zintegrowana.
Porty/złącza | Min. 1 port HDMI, Min. 1 port DisplayPort mini, Min. 1 port RJ-45, Min. 3 port USB 3.0, Min. 1 gniazdo combo (słuchawki/mikrofon), czytnik kart pamięci, karta sieciowa 1 Gb/s, karta sieci bezprzewodowej 802.11ac (gen. 5) z modułem bluetooth, wbudowana kamera internetowa szerokokątna, 720p HD.
Karta muzyczna | Zintegrowana, wbudowane głośniki stereo, wbudowane mikrofon.
Klawiatura | pełnowymiarowa klawiatura wyspowa
Urządzenia wskazujące | wbudowany TouchPad z obsługą gestów wielopunktowych.
Bateria | Min. 1 godz. czas pracy akumulatora, 3-ogniwowy akumulator litowo-jonowy.
Oprogramowanie | Zainstalowany system operacyjny (zgodnie z załącznikiem C) wraz z oryginalnym nośnikiem oraz oryginalną naklejką z kluczem produktu przyklejoną na obudowie lub kluczem wpisanym w biosie
Bezpieczeństwo | Szyfrowanie TPM.
Zasilacz | Dedykowany do laptopa
Wymiary (maksymalne) | Waga: 2 kg (z baterią)
Wyposażenie dodatkowe | Torba dostosowana do wielkości laptopa.
Stan notebooka | drobne ślady użytkowania na obudowie, matryca bez skaz.

## model 8
Model 8
Element konfiguracji | Serwer Wymagania minimalne
Procesor | obsługujący min. (rdzenie/wątki): 10/20 o wydajności co najmniej 14,304 według rankingu passmark-cpumarkt z dn. 2021-08-06 znajdującego się na stronie http://www.cpubenchmark.net/cpu_list.php, (załącznik A)
Płyta główna | Zaprojektowana i wyprodukowana na zlecenie producenta komputera, dedykowana dla danego urządzenia, wyposażona w (minimum): PCI-e x16 - 1 szt., PCI-e x8 - 2 szt., PCI-e x4 - 2 szt,.
Pamięć operacyjna | Minimum 4 x 16 GB, DDR4 ECC 3200 MHz RDIMM (liczba gniazd dla pamięci min. 16 szt.).
Dysk twardy | 8x min. 1.92TB SSD SATA Mix Use 6Gbps 512 2.5in Hot-plug AG Drive,3.5in HYB CARR, 3 DWPD,
Napęd optyczny | brak.
Karta graficzna | zintegrowana.
Porty/złącza | USB 2.0 - min. 5 szt., USB 3.1 Gen. 1 (USB 3.0) - min. 3 szt, RJ-45 (LAN) - 2 szt., VGA - min. 1 szt., RS232 min. 1 szt.
Wyposażenie dodatkowe | kabel zasilający.
Bezpieczeństwo | Wbudowany układ szyfrowania TPM.
Oprogramowanie | Bez systemu.
Zasilacz | min. 495 W.
Obudowa | z 8 dyskami twardymi 3,5" wymienianymi bez wyłączania systemu, konfiguracja w obudowie tower.
Wymiary (maksymalne) | Waga: 30 kg, szerokość: 218 mm (z podstawą), głębokość: 595 mm, wysokość: 464 mm.
Dodatkowe informacje | Zainstalowany w porcie PCIe kontroler RAID: Interfejs SATA 6Gb/s / SAS 12Gb/s, szybkość transmisji danych 12 Gbit/s, wielkość bufora: 8 GB, obsługiwane urządzenia: twardy dysk, macierz dyskowa (RAID), dysk SSD, Ilość kanałów: 8, minimalna ilość urządzeń pamięci: 32, poziom RAID: RAID 0, RAID 1, RAID 5, RAID 6, RAID 10, RAID 50, RAID 60. Komputer powinien być oznaczony niepowtarzalnym numerem seryjnym umieszczonym na obudowie, oraz musi być wpisany na stałe w BIOS. Funkcja blokowania wejścia do BIOS oraz blokowania startu systemu operacyjnego, (gwarantujący utrzymanie zapisanego hasła nawet w przypadku odłączenia wszystkich źródeł zasilania i podtrzymania BIOS). Możliwość ustawienia portów USB w trybie -no BOOT-, czyli podczas startu komputer nie wykrywa urządzeń bootujących typu USB, natomiast po uruchomieniu systemu operacyjnego porty USB są aktywne. Gwarancja producenta realizowana przez autoryzowany serwis producenta zapewniająca dostarczenie sprawnego sprzętu zastępczego na następny dzień roboczy po zgłoszeniu awarii. Gwarancja musi oferować przez cały okres: usługi serwisowe świadczone w miejscu instalacji urządzenia oraz możliwość szybkiego zgłaszania usterek przez portal internetowy- dostępność wsparcia technicznego przez 24 godziny 7 dni w tygodniu przez cały rok (w języku polskim w dni robocze)- dostęp do portalu technicznego producenta, który umożliwi zamawianie części zamiennych i/lub wizyt technika serwisowego, mający na celu przyśpieszenie procesu diagnostyki i skrócenia czasu usunięcia usterki- w przypadku wystąpienia usterki wsparcie techniczne ma rozwiązywać problemy z fabrycznie zainstalowanym oprogramowaniem.

## model 9
Model 9
Element konfiguracji | Komputer Wymagania minimalne
Ekran | przekątna min. 23,8 cali, Rozdzielczość minimum 1920x1080, typ ekranu: matowy, LED, IPS(WVA).
Procesor | obsługujący min. (rdzenie/wątki): 4/8 o wydajności co najmniej 7,469 według rankingu passmark-cpumarkt z dn. 2021-08-06 znajdującego się na stronie http://www.cpubenchmark.net/cpu_list.php, (załącznik A)
Pamięć operacyjna | Minimum 8 GB, DDR4 2666 MHz.
Dysk twardy | SSD o pojemności minimum 256 GB, PCIe.
Karta graficzna | Zintegrowana.
Porty/złącza | Na tylnym panelu: 1x RJ45, USB 2.0 - min. 2 szt., USB 3.1 Gen 1 (USB 3.0) - min. 2 szt, wyjście słuchawkowe/werjście mikrofonowe, HDMI (dopuszczony będzie zamiast portu HDMI, port DisplayPort). Wbudowny moduł Bluetooth, wbudowana kamera internetowa o rozdzielczości min. 1 MPix., wbudowana karta bezprzewodowa WIFI, wbudowany czytnik kart pamięci.
Karta muzyczna | Zintegrowana, wbudowane głośniki stereo, wbudowane min. dwa mikrofony.
Wyposażenie dodatkowe | klawiatura i mysz bezprzewodowa tego samego producenta co komputer, kabel zasilający.
Oprogramowanie | Zainstalowany system operacyjny (zgodnie z załącznikiem C) wraz z oryginalnym nośnikiem oraz oryginalną naklejką z kluczem produktu przyklejoną na obudowie lub kluczem wpisanym w biosie
Bezpieczeństwo | Szyfrowanie TPM, możliwość zabezpieczenia linką (Kensington).
Zasilacz | Dedykowany do komputera.
Wymiary (maksymalne) | Waga: 5,9 kg, szerokość: 541 mm, głębokość: 205 mm, wysokość: 412 mm.
Dodatkowe informacje | Komputer powinien być oznaczony niepowtarzalnym numerem seryjnym umieszczonym na obudowie, oraz musi być wpisany na stałe w BIOS. Funkcja blokowania wejścia do BIOS oraz blokowania startu systemu operacyjnego, (gwarantujący utrzymanie zapisanego hasła nawet w przypadku odłączenia wszystkich źródeł zasilania i podtrzymania BIOS). Możliwość ustawienia portów USB w trybie -no BOOT-, czyli podczas startu komputer nie wykrywa urządzeń bootujących typu USB, natomiast po uruchomieniu systemu operacyjnego porty USB są aktywne. Gwarancja producenta realizowana przez autoryzowany serwis producenta zapewniająca dostarczenie sprawnego sprzętu zastępczego na następny dzień roboczy po zgłoszeniu awarii. Gwarancja musi oferować przez cały okres: usługi serwisowe świadczone w miejscu instalacji urządzenia oraz możliwość szybkiego zgłaszania usterek przez portal internetowy- dostępność wsparcia technicznego przez 24 godziny 7 dni w tygodniu przez cały rok (w języku polskim w dni robocze)- dostęp do portalu technicznego producenta, który umożliwi zamawianie części zamiennych i/lub wizyt technika serwisowego, mający na celu przyśpieszenie procesu diagnostyki i skrócenia czasu usunięcia usterki- w przypadku wystąpienia usterki wsparcie techniczne ma rozwiązywać problemy z fabrycznie zainstalowanym oprogramowaniem.

## model 10
Model 10
Element konfiguracji | Wymagania minimalne
Technologia druku | Laserowa kolorowa
Format | A4
Podajnik papieru | Liczba podajników min. 2 ( kasetowy i tacka)
Szybkość druku | kolor: min. 21 str./min.
Rozdzielczość druku | 600x600 dpi
Dupleks | Automatyczny.
Kopiowanie | Rodzielczość kopiowania min. 600x600 dpi, prędkość kopiowania: min. 21 str./min.
Skaner | Rodzielczość skanowania min. 300x600 dpi, podajnik dokumentów skanera z dupleksem (DADF).
Interfejsy | USB, RJ-11, LAN, Wi-Fi.
Dodatkowe Informacje | Wbudowany kolorowy ekran dotykowy LCD min. 12 cm przekątna, drukowanie bezpośrednio ze smartfonów i tabletów. Drukowanie dokumentów poufnych, drukowanie z nośników USB, skanowanie bezpośrednio do email, skanowanie do chmury, skanowanie do pamięci USB.
Dołączone akcesoria | Kabel zasilający, toner startowy.
Wymiary maksymalne | Szerokość: 451 mm, wysokość: 415 mm, głębokość: 460 mm, waga: 23 kg

## model 11
Model 11
Element konfiguracji | Komputer Wymagania minimalne
Ekran | przekątna min. 23,8 cali, Rozdzielczość minimum 1920x1080, typ ekranu: matowy, LED, IPS(WVA).
Procesor | obsługujący min. (rdzenie/wątki): 6/12 o wydajności co najmniej 10,129 według rankingu passmark-cpumarkt z dn. 2021-08-06 znajdującego się na stronie http://www.cpubenchmark.net/cpu_list.php, (załącznik A)
Pamięć operacyjna | Minimum 16 GB, DDR4 2666 MHz.
Dysk twardy | SSD o pojemności minimum 512 GB, PCIe.
Karta graficzna | Zintegrowana.
Porty/złącza | Na tylnym panelu: 1x RJ45, USB 2.0 - min. 2 szt., USB 3.1 Gen 1 (USB 3.0) - min. 2 szt, wyjście słuchawkowe/wejście mikrofonowe, HDMI. Wbudowany moduł Bluetooth, wbudowana kamera internetowa o rozdzielczości min. 1 MPix., wbudowana karta bezprzewodowa WIFI, wbudowany czytnik kart pamięci.
Karta muzyczna | Zintegrowana, wbudowane głośniki stereo, wbudowane min. dwa mikrofony.
Wyposażenie dodatkowe | klawiatura i mysz bezprzewodowa tego samego producenta co komputer, kabel zasilający.
Oprogramowanie | Zainstalowany system operacyjny (zgodnie z załącznikiem C) wraz z oryginalnym nośnikiem oraz oryginalną naklejką z kluczem produktu przyklejoną na obudowie lub kluczem wpisanym w biosie
Bezpieczeństwo | Szyfrowanie TPM, możliwość zabezpieczenia linką (Kensington).
Zasilacz | Dedykowany do komputera.
Wymiary (maksymalne) | Waga: 5,9 kg, szerokość: 541 mm, głębokość: 200 mm, wysokość: 412 mm.
Dodatkowe informacje | Komputer powinien być oznaczony niepowtarzalnym numerem seryjnym umieszczonym na obudowie, oraz musi być wpisany na stałe w BIOS. Funkcja blokowania wejścia do BIOS oraz blokowania startu systemu operacyjnego, (gwarantujący utrzymanie zapisanego hasła nawet w przypadku odłączenia wszystkich źródeł zasilania i podtrzymania BIOS). Możliwość ustawienia portów USB w trybie -no BOOT-, czyli podczas startu komputer nie wykrywa urządzeń bootujących typu USB, natomiast po uruchomieniu systemu operacyjnego porty USB są aktywne. Gwarancja producenta realizowana przez autoryzowany serwis producenta zapewniająca dostarczenie sprawnego sprzętu zastępczego na następny dzień roboczy po zgłoszeniu awarii. Gwarancja musi oferować przez cały okres: usługi serwisowe świadczone w miejscu instalacji urządzenia oraz możliwość szybkiego zgłaszania usterek przez portal internetowy- dostępność wsparcia technicznego przez 24 godziny 7 dni w tygodniu przez cały rok (w języku polskim w dni robocze)- dostęp do portalu technicznego producenta, który umożliwi zamawianie części zamiennych i/lub wizyt technika serwisowego, mający na celu przyśpieszenie procesu diagnostyki i skrócenia czasu usunięcia usterki- w przypadku wystąpienia usterki wsparcie techniczne ma rozwiązywać problemy z fabrycznie zainstalowanym oprogramowaniem.

## model 12
Model 12
Element konfiguracji | Notebook Wymagania minimalne
Ekran | Matryca 15,6 cali,o rozdzielczości minimum 3840 x 2160,typ ekranu: błyszczący, OLED, matryca z pokryciem barw 100% DCI-P3.
Procesor | obsługujący min. (rdzenie/wątki): 8/16 o wydajności co najmniej 15,387 według rankingu passmark-cpumarkt z dn. 2021-08-06 znajdującego się na stronie http://www.cpubenchmark.net/cpu_list.php, (załącznik A)
Pamięć operacyjna | Minimum 16 GB, DDR4 2933 MHz.
Dysk twardy | SSD o pojemności minimum 512 GB, M.2 PCIe (Możliwość montażu dodatkowego dysku M.2 PCIe/SATA).
Karta graficzna | o wydajności co najmniej 12241 według rankingu passmark-gpumarkt z dn. 2021-08-06 znajdującego się na stronie https://www.videocardbenchmark.net/gpu_list.php (załącznik B), pamięć karty graficznej 6 GB GDDR6 (pamięć własna).
Porty/złącza | USB 3.1 Gen. 1 (USB 3.0) - min. 3 szt., USB Typu-C (z Thunderbolt 3)- min. 1 szt., HDMI 2.1 - min. 1 szt., mini DisplayPort - min. 1 szt., wbudowany czytnik kart pamięci - 1 szt., LAN 2,5 Gbps, wyjście słuchawkowe/wejście mikrofonowe - 1 szt., wbudowany fabrycznie moduł Wi-Fi (802.11 a/b/g/n/ac/ax), RJ-45, wbudowany fabrycznie moduł Bluetooth, wbudowana kamera internetowa 1 Mpix z wbudowaną zaślepką..
Karta muzyczna | Zintegrowana, wbudowane głośniki stereo, wbudowane 2 mikrofony.
Klawiatura | wydzielona klawiatura numeryczna, wielokolorowe podświetlenie klawiatury.
Urządzenia wskazujące | wbudowany wielodotykowy, intuicyjny touchpad.
Bateria | Litowo-polimerowa, min. 4-komorowa, min. 6500 mAh.
Oprogramowanie | Zainstalowany system operacyjny (zgodnie z załącznikiem C) wraz z oryginalnym nośnikiem oraz oryginalną naklejką z kluczem produktu przyklejoną na obudowie lub kluczem wpisanym w biosie
Bezpieczeństwo | Szyfrowanie TPM, wbudowany czytnik linii papilarnych.
Zasilacz | Dedykowany do laptopa
Wymiary (maksymalne) | Waga: 2,1 kg (z baterią), szerokość: 357 mm, głębokość: 250 mm, wysokość: 20 mm.
Wyposażenie dodatkowe | Torba dostosowana do wielkości laptopa.
Dodatkowe informacje | Gwarancja producenta realizowana przez autoryzowany serwis producenta zapewniająca dostarczenie sprawnego sprzętu zastępczego na następny dzień roboczy po zgłoszeniu awarii. Gwarancja musi oferować przez cały okres: usługi serwisowe świadczone w miejscu instalacji urządzenia oraz możliwość szybkiego zgłaszania usterek przez portal internetowy- dostępność wsparcia technicznego przez 24 godziny 7 dni w tygodniu przez cały rok (w języku polskim w dni robocze)- dostęp do portalu technicznego producenta, który umożliwi zamawianie części zamiennych i/lub wizyt technika serwisowego, mający na celu przyśpieszenie procesu diagnostyki i skrócenia czasu usunięcia usterki- w przypadku wystąpienia usterki wsparcie techniczne ma rozwiązywać problemy z fabrycznie zainstalowanym oprogramowaniem.