## Nysa-Podkamień_kst ofertowy
.................................................. | [5 empty] | Załącznik nr 2
(zarejestrowana nazwa i adres wykonawcy lub
wykonawców wspólnie ubiegających się o zamówienie)
KOSZTORYS OFERTOWY
Budowa ścieżki rowerowej wzdłuż drogi wojewódzkiej nr 411
na odcinku Nysa-Podkamień
Lp. | Nr spec.techn. | Opis | Jedn.przedm. | Ilość | Cena jedn. | Wartość
1 |  | Prace budowlano-montażowe - (branża drogowa)
1.1 |  | Odtworzenie trasy i punktów wysokościowych
1 | D.01.01.01 | Obsługa geodezyjna | km | 1.65
d.1.1
2 | D.01.01.01 | Roboty pomiarowe przy liniowych robotach ziemnych - trasa dróg w terenie równinnym | km | 1.65
d.1.1
3 | D.07.02.01 | Ustawienie tablic informacyjnych o utrudnieniach | szt | 2
d.1.1
4 | D.07.02.01 | Ustawienie tablicy informacyjnej | szt | 1
d.1.1
1.2 |  | Usunięcie drzew i krzewów
5 | D.01.02.01 | Ścinanie drzew piłą mechaniczną (śr. 10-15 cm) | szt. | 3
d.1.2 |  | Mechaniczne karczowanie pni (śr. 10-15 cm)
6 | D.01.02.01 | Ścinanie drzew piłą mechaniczną (śr. 16-25 cm) | szt. | 4
d.1.2 |  | Mechaniczne karczowanie pni (śr. 16-25 cm)
7 | D.01.02.01 | Ścinanie drzew piłą mechaniczną (śr. 26-35 cm) | szt. | 8
d.1.2 |  | Mechaniczne karczowanie pni (śr. 26-35 cm)
8 | D.01.02.01 | Ścinanie drzew piłą mechaniczną (śr. 36-45 cm) | szt. | 16
d.1.2 |  | Mechaniczne karczowanie pni (śr. 36-45 cm)
9 | D.01.02.01 | Ścinanie drzew piłą mechaniczną (śr. 46-55 cm) | szt. | 13
d.1.2 |  | Mechaniczne karczowanie pni (śr. 46-55 cm)
10 | D.01.02.01 | Ścinanie drzew piłą mechaniczną (śr. 56-65 cm) | szt. | 13
d.1.2 |  | Mechaniczne karczowanie pni (śr. 56-65 cm)
11 | D.01.02.01 | Ścinanie drzew piłą mechaniczną (śr. 56-65 cm) | szt. | 13
d.1.2 |  | Mechaniczne karczowanie pni (śr. 56-65 cm)
12 | D.01.02.01 | Ścinanie drzew piłą mechaniczną (śr. 66-75 cm) | szt. | 3
d.1.2 |  | Mechaniczne karczowanie pni (śr. 65-75 cm)
13 | D.01.02.01 | Mechaniczne karczowanie średniej gęstości krzaków i podszycia | m2 | 1597
d.1.2
14 | D.01.02.01 | Wywożenie dłużyc na odległość 10 km | mp | 23.04
d.1.2
15 | D.01.02.01 | Wywożenie karpiny na odległość 10 km | mp | 23.21
d.1.2
16 | D.01.02.01 | Wywożenie gałęzi na odległość 10 km | mp | 67.3
d.1.2
1.3 |  | Usunięcie warstwy ziemi urodzajnej (humusu)
17 | D.01.02.02 | Usunięcie warstwy ziemi urodzajnej (humusu) o grubości 20 cm za pomocą spycharek | m2 | 18033.92
d.1.3
18 | D.01.02.02 | Roboty ziemne wykonywane koparkami podsiębiernymi o pojemności łyżki 0.60 m3 w gruncie kat. IV z transportem urobku samochodami samowyładowczymi na odległość 10 km | m3 | 3606.78
d.1.3
19 | D.01.02.02 | Koszt składowania | m3 | 3606.78
d.1.3
1.4 |  | Rozbiórka elementów dróg i ulic
1.4.1 |  | Przestawienie krzyża
20 | D.01.02.04 | Przestawienie krzyża | kpl | 1
d.1.4.1
1.4.2 |  | - rozbiórka znaków drogowych
21 | D.01.02.04 | Zdejmowanie tablic znaków drogowych zakazu, nakazu, ostrzegawczych, informacyjnych wraz z odwozem na bazę ZDW w m. Grodkowie. | szt. | 7
d.1.4.2
22 | D.01.02.04 | Rozebranie słupków do znaków wraz z odwozem na bazę ZDW w m. Grodkowie. | szt. | 8
d.1.4.2
23 | D.01.02.04 | Rozebranie słupków hektometrowych z odwozem na bazę ZDW w m. Grodkowie. | szt. | 12
d.1.4.2
1.5 |  | Wykonanie wykopów w gruntach nieskalistych
24 | D.02.01.01 | Roboty ziemne wykonywane koparkami podsiębiernymi o poj.łyżki 0.60 m3 w gr.kat.III z transportem urobku samochodami samowyładowczymi na odległość 10 km | m3 | 2527.17
d.1.5
25 | D.02.01.01 | Ręczne roboty ziemne z transportem urobku samochodami samowyładowczymi na odległość 10 km (kat.gr.IV) | m3 | 548.39
d.1.5
26 | D.02.01.01 | Koszt składowania i utylizacji | m3 | 2774.52
d.1.5
1.6 |  | Wykonanie nasypów
27 | D.02.03.01 | Zasypywanie wykopów spycharkami z przemieszczeniem gruntu na odl. do 10 m w gruncie kat. I-III - grunt z dowozu | m3 | 917.27
d.1.6
28 | D.02.03.01 | Formowanie i zagęszczanie nasypów o wys. do 3.0 m spycharkami w gruncie kat. III-IV Wskaźnik zagęszczenia Js = 0.98 | m3 | 917.27
d.1.6
1.7 |  | Pobocze gr. warstwy 20 cm o uziarnieniu 0/31,5
29 | D.06.03.01 | Poboczez kruszywa łamanego - warstwa górna o grubości po zagęszczeniu 20 cm | m2 | 2167
d.1.7
1.8 |  | Umocnienie powierzchniowe skarp, rowów i cieków
1.8.1 |  | - humusowanie z obsianiem przy grubości warstwy humusu 20 cm
30 | D.06.01.01 | Humusowanie skarp z obsianiem przy grub.warstwy humusu 20 cm | m2 | 9573.03
d.1.8.1
1.8.2 |  | - umocnienie brukowcem
31 | D.06.01.01 | Umocnienie wlotów i wylotów przepustów brukowcem kamiennym 13-16 cm spoinowanym zaprawą cementową na podsypce piaskowej grubości 25cm | m2 | 52
d.1.8.2
1.8.3 |  | - darnina
32 | D.06.01.01 | Darniowanie skarp pasami darniny szer. 30 cm bez humusu | m2 | 20.8
d.1.8.3
1.9 |  | Przepusty z rur HDPE
1.9.1 |  | - Przepusty fi 600 mm
33 | D.06.02.01 | Podsypka piaskowa o grubości 25 cm | m2 | 20.99
d.1.9.1
34 | D.06.02.01 | Rów kryty z rur HDPE o średnicy 600 mm | m | 167.9
d.1.9.1
35 | D.06.02.01 | Obsypka - mieszanka kruszywa naturalnego 0/32 | m3 | 127.6
d.1.9.1
1.10 |  | Krawężniki betonowe
36 | D.08.01.01 | Ława pod krawężniki betonowa C12/15 z oporem | m3 | 10.72
d.1.10
37 | D.08.01.01 | Krawężniki betonowe o wymiarach 20x30 cm na podsypce cementowo-piaskowej | m | 134
d.1.10
1.11 |  | Oporniki betonowe
38 | D.08.03.01 | Ława pod obrzeża betonowa C12/15 z oporem | m3 | 196.02
d.1.11
39 | D.08.03.01 | Oporniki betonowe o wymiarach 12x25x100cm | m | 3267
d.1.11
2 |  | Infrastruktura towarzysząca nierozerwalnie związana z realizacją inwestycji - ciąg pieszo - rowerowy
2.1 |  | Profilowanie i zagęszczanie podłoża
40 | D.04.01.02 | Mechaniczne profilowanie i zagęszczenie podłoża pod warstwy konstrukcyjne nawierzchni w gruncie kat. I-IV | m2 | 5360
d.2.1
2.2 |  | Oczyszczenie i skropienie warstw konstrukcyjnych
2.2.1 |  | - oczyszczenie i skropienie warstw konstrukcyjnych niebitumicznych
41 | D.04.03.01 | Mechaniczne oczyszczenie i skropienie emulsją asfaltową na zimno podbudowy tłuczniowej lub z gruntu stabilizowanego cementem; zużycie emulsji 0,8 kg/m2 | m2 | 5360
d.2.2.1
2.2.2 |  | - oczyszczenie i skropienie bitumicznych warstw konstrukcyjnych
42 | D.04.03.01 | Mechaniczne oczyszczenie i skropienie emulsją asfaltową na zimno podbudowy lub nawierzchni betonowej/bitumicznej; zużycie emulsji 0,5 kg/m2 | m2 | 5360
d.2.2.2
2.3 |  | Warstwa mrozoochronna z gruntu stabilizowanego spoiwem hydraulicznym
43 | D.02.04.03 | Wykonanie podbudowy z mieszanki związanej cementem C1,5/2 z wytwórni, grubość warstwy 31 cm | m2 | 5896
d.2.3
2.4 |  | Podbudowa z mieszanki niezwiązanej
2.4.1 |  | - podbudowa zasadnicza gr. warstwy 20 cm o uziarnieniu 0/31,5
44 | D.04.04.02 | Podbudowa z kruszywa łamanego - warstwa górna o grubości po zagęszczeniu 20 cm | m2 | 5360
d.2.4.1
2.5 |  | Warstwa wiążąca z betonu asfaltowego AC16W, 50/70
2.5.1 |  | - gr warstwy 5 cm
45 | D.05.03.05 | Warstwa wiążąca z betonu asfaltowego AC16W, 50/70 - grubość po zagęszczeniu 5 cm | m2 | 5360
d.2.5.1
2.6 |  | Warstwa ścieralna z betonu asfaltowego AC11S, 50/70
2.6.1 |  | - gr warstwy 4 cm
46 | D.05.03.06 | Warstwa ścieralna z betonu asfaltowego AC11S, 50/70 - grubość po zagęszczeniu 4 cm | m2 | 5360
d.2.6.1
3 |  | Infrastruktura towarzysząca nierozerwalnie związana z realizacją inwestycji - zjazdy
3.1 |  | Profilowanie i zagęszczanie podłoża
47 | D.04.01.02. | Mechaniczne profilowanie i zagęszczenie podłoża pod warstwy konstrukcyjne nawierzchni w gruncie kat. I-IV | m2 | 1204.94
d.3.1
3.2 |  | Oczyszczenie i skropienie warstw konstrukcyjnych
3.2.1 |  | - oczyszczenie i skropienie warstw konstrukcyjnych niebitumicznych
48 | D.04.03.01 | Mechaniczne oczyszczenie i skropienie emulsją asfaltową na zimno podbudowy tłuczniowej lub z gruntu stabilizowanego cementem; zużycie emulsji 0,8 kg/m2 | m2 | 1189.44
d.3.2.1
3.2.2 |  | - oczyszczenie i skropienie bitumicznych warstw konstrukcyjnych
49 | D.04.03.01 | Mechaniczne oczyszczenie i skropienie emulsją asfaltową na zimno podbudowy lub nawierzchni betonowej/bitumicznej; zużycie emulsji 0,5 kg/m2 | m2 | 2202.27
d.3.2.2
3.3 |  | Podbudowa z mieszanki niezwiązanej
3.3.1 |  | - podbudowa zasadnicza gr. warstwy 20 cm o uziarnieniu 0/31,5
50 | D.04.04.02 | Podbudowa podbudowa zasadnicza z kruszywa łamanego gr. warstwy 20 cm o uziarnieniu 0/31,5 | m2 | 1189.44
d.3.3.1
3.3.2 |  | - podbudowa pomocnicza gr. warstwy 24 cm o uziarnieniu 0/63
51 | D.04.04.02 | Podbudowa z kruszywa łamanego - warstwa dolna o grubości po zagęszczeniu 24 cm | m2 | 1204.94
d.3.3.2
3.3.3 |  | - Warstwa ulepszonego podłoża gr. warstwy 40 cm o uziarnieniu 0/63
52 | D.04.04.02 | Podbudowa z kruszywa łamanego - warstwa dolna o grubości po zagęszczeniu 40 cm | m2 | 1278.7
d.3.3.3
3.4 |  | Podbudowa z betonu asfaltowego AC22P, 50/70
3.4.1 |  | - gr. warstwy 7 cm
53 | D.04.07.01 | Warstwa podbudowy AC22P, 50/70, grubośc warstwy po zageszczeniu 7 cm | m2 | 1121.2
d.3.4.1
3.5 |  | Warstwa wiążąca z betonu asfaltowego AC16W, 50/70
3.5.1 |  | - gr warstwy 5 cm
54 | D.05.03.05 | Warstwa wiążąca z betonu asfaltowego AC16W, 50/70 - grubość po zagęszczeniu 5 cm | m2 | 1081.07
d.3.5.1
3.6 |  | Warstwa ścieralna z betonu asfaltowego AC11S, 50/70
3.6.1 |  | - gr warstwy 4 cm
55 | D.05.03.06 | Warstwa ścieralna z betonu asfaltowego AC11S, 50/70 - grubość po zagęszczeniu 4 cm | m2 | 1053.7
d.3.6.1
4 |  | Infrastruktura towarzysząca nierozerwalnie związana z realizacją inwestycji - oznakowanie i urządzenia bezpieczeństwa ruchu
4.1 |  | Oznakowanie poziome
56 | D.07.01.01 | Oznakowanie poziome nawierzchni bitumicznych - na zimno, za pomocą mas chemoutwardzalnych grubowarstwowe wykonywane mechanicznie - oznakowanie strukturalne | m2 | 51
d.4.1
4.2 |  | Oznakowanie pionowe
57 | D.07.02.01 | Słupki do znaków drogowych z rur stalowych o śr. 70 mm | szt. | 12
d.4.2
58 | D.07.02.01 | Przymocowanie tarcz znaków drogowych | szt. | 13
d.4.2
59 | D.07.02.01 | Przymocowanie tarcz znaków drogowych | szt. | 12
d.4.2
60 | D.07.02.01 | Ustawienie znaku hektometrowego o wym. 300x150 mm składającego się z tabliczki z blachy ocynkowanej na uprzednio ustawionym słupku prowadzącym z tworzyw sztucznych | szt. | 24
d.4.2
4.3 |  | Tymczasowa organizacja ruchu
61 | D.07.10.01 | TYMCZASOWA ORGANIZACJA RUCHU, ZABEZPIECZENIE DRZEW NA OKRES BUDOWY | kpl. | 1
d.4.3
5 |  | Infrastruktura kolidująca z inwestycją - (branża elektroenergetyczna)
5.1 |  | Sieć SN
5.1.1 |  | - ułożenie kabla 3 x XRUHAKXS 1x 120/25 mm2 12/20kV
62 | D.01.03.01 | Kopanie koparkami podsiębiernymi rowów dla kabli o głębokości do 0.8 m i szer. dna do 0.6 m w gruncie kat. III-IV | m | 436
d.5.1.1
63 | D.01.03.01 | Załadowanie gruntu koparko-ładowarką przy obsłudze na zmianę roboczą przez 3 samochody samowyładowcze | m3 | 52.32
d.5.1.1
64 | D.01.03.01 | Wywiezienie gruntu z terenu rozbiórki przy mechanicznym załadowaniu i wyładowaniu samochodem samowyładowczym na odległość 10 km | m3 | 52.32
d.5.1.1
65 | D.01.03.01 | Koszt składowania i utylizacji | m3 | 52.32
d.5.1.1
66 | D.01.03.01 | Nasypanie warstwy piasku grubości 0.1 m na dno rowu kablowego o szer.do 0.6 m - grunt z dowozu | m | 436
d.5.1.1
67 | D.01.03.01 | Ręczne układanie kabli 3 x XRUHAKXS 1x 120/25 mm2 12/20kV na napięcie znamionowe poniżej 110 kV w rowach kablowych | m | 436
d.5.1.1
68 | D.01.03.01 | Oznakowanie trasy kabla ułożonego w ziemi taśmą z tworzywa sztucznego | m | 436
d.5.1.1
69 | D.01.03.01 | Nasypanie warstwy piasku grubości 0.1 m na dno rowu kablowego o szer.do 0.6 m - grunt z dowozu | m | 436
d.5.1.1
70 | D.01.03.01 | Mechaniczne zasypywanie rowów dla kabli o głębokości do 0.6 m i szer. dna do 0.6 m w gruncie kat. III-IV | m | 436
d.5.1.1
5.1.2 |  | - ułożenie kabla 3 x XRUHAKXS 1x 240/25 mm2 12/20kV
71 | D.01.03.01 | Kopanie koparkami podsiębiernymi rowów dla kabli o głębokości do 0.8 m i szer. dna do 0.6 m w gruncie kat. III-IV | m | 111
d.5.1.2
72 | D.01.03.01 | Załadowanie gruntu koparko-ładowarką przy obsłudze na zmianę roboczą przez 3 samochody samowyładowcze | m3 | 13.32
d.5.1.2
73 | D.01.03.01 | Wywiezienie gruntu z terenu rozbiórki przy mechanicznym załadowaniu i wyładowaniu samochodem samowyładowczym na odległość 10 km | m3 | 13.32
d.5.1.2
74 | D.01.03.01 | Koszt składowania i utylizacji | m3 | 13.32
d.5.1.2
75 | D.01.03.01 | Nasypanie warstwy piasku grubości 0.1 m na dno rowu kablowego o szer.do 0.6 m - grunt z dowozu | m | 111
d.5.1.2
76 | D.01.03.01 | Ręczne układanie kabli 3 x XRUHAKXS 1x 240/25 mm2 12/20kV na napięcie znamionowe poniżej 110 kV w rowach kablowych | m | 111
d.5.1.2
77 | D.01.03.01 | Oznakowanie trasy kabla ułożonego w ziemi taśmą z tworzywa sztucznego | m | 111
d.5.1.2
78 | D.01.03.01 | Nasypanie warstwy piasku grubości 0.1 m na dno rowu kablowego o szer.do 0.6 m - grunt z dowozu | m | 111
d.5.1.2
79 | D.01.03.01 | Mechaniczne zasypywanie rowów dla kabli o głębokości do 0.6 m i szer. dna do 0.6 m w gruncie kat. III-IV | m | 111
d.5.1.2
5.1.3 |  | Mufy kablowe
80 | D.01.03.01 | Montaż w rowach muf przelotowych CHMSV 95-240 | szt. | 6
d.5.1.3
5.1.4 |  | Ułożenie rur osłonowych SRS 160
81 | D.01.03.01 | Układanie rur ochronnych SRS160 o średnicy do 160 mm w wykopie | m | 120
d.5.1.4
5.1.5 |  | Ułożenie rur osłonowych A160PS
82 | D.01.03.01 | Układanie rur ochronnych dwudzielnych A160PS | m | 64
d.5.1.5
5.1.6 |  | Pomiary
83 | D.01.03.01 | Badanie linii kablowej SN | odc. | 2
d.5.1.6
5.1.7 |  | - Demontaż
84 | D.01.03.01 | Demontaż kabli wielożyłowych o masie 3.0-5.5 kg/m układanych w gruncie kat. III-IV | m | 508
d.5.1.7
85 | D.01.03.01 | Transport złomu na bazę ZDW w Grodkowie. | t | 2.54
d.5.1.7
6 |  | Infrastruktura kolidująca z inwestycją - (branża telekomunikacyjna)
6.1 |  | Kanał technologiczny
86 | D.01.03.04 | Budowa kanalizacji kablowej pierwotnej z rur z tworzyw sztucznych w wykopie wykonanym mechanicznie w gruncie kat. IV o liczbie warstw 1; liczbie rur 3; liczbie otworów 3 | m | 1535
d.6.1
87 | D.01.03.04 | Budowa kanalizacji kablowej pierwotnej z rur z tworzyw sztucznych w wykopie wykonanym mechanicznie w gruncie kat. IV o liczbie warstw 1; liczbie rur 2; liczbie otworów 2 | m | 74
d.6.1
88 | D.01.03.04 | Mechaniczne wciąganie rur kanalizacji wtórnej w otwór wolny - rury śr. 40 mm w zwojach (2 szt.) | m | 1609
d.6.1
89 | D.01.03.04 | Budowa kanalizacji wtórnej z mikrorurki FP-MR-GS-12/8-OE | km | 11.26
d.6.1
90 | D.01.03.04 | Budowa studni kablowych prefabrykowanych rozdzielczych SKR-1 w gruncie kategorii IV | szt. | 11
d.6.1
91 | D.01.03.04 | Budowa studni kablowych prefabrykowanych rozdzielczych SKR-2 w gruncie kategorii IV | szt. | 2
d.6.1
92 | D.01.03.04 | Budowa studni kablowych prefabrykowanych rozdzielczych SK-2 dwuelementowych w gruncie kat. IV | stud. | 1
d.6.1
93 | D.01.03.04 | Mechaniczne wciąganie kabla o śr. do 30 mm w powłoce termoplastycznej do kanalizacji kablowej w otwór wolny - XzTKMXpw 2x2x0,8mm | m | 1609
d.6.1
94 | D.01.03.04 | Oznakowanie trasy rurociągu ułożonego w ziemi taśmą z tworzywa sztucznego | m | 1609
d.6.1
Wartość robót netto:
Podatek VAT 23%:
Wartość robót brutto:
Uwaga! Ceny jednostkowe i wartości należy podawać z dokładnością do 1 grosza.
........................................
(należy podpisać kwalifikowalnym podpisem elektronicznym
przez wykonawcę lub pełnomocnika)