## Przedmiar
Załącznik nr 9
Kosztorys ofertowy - Budowa drogi leśnej Stańkowa - Wronowice w leśnictwie Łososina Dolna
Numer | Podstawa | Opis | Jedn. | Ilość | Cena jedn. | Wartość
1 | 3 | 4 | 5 | 6 | 7 | 8
Roboty przygotowawcze i ziemne
1 |  | ROBOTY PRZYGOTOWAWCZE I ROZBIÓRKOWE
1 d.1 | KNR 2-01-0119-04 | Roboty pomiarowe przy liniowych robotach ziemnych - trasa drogi w terenie pagórkowatym lub podgórskim | km | 2.5 |  | 0
2 d.1 | KNR 2-31-0816-03 | Rozebranie przepustów rurowych - rury betonowe o śr. 60 cm | m | 14 |  | 0
2 |  | ROBOTY ZIEMNE ORAZ ZABEZPIECZENIE KORPUSU DROGOWEGO
3 d.2 | KNR 2-01-0217-06 | Wykopy oraz przekopy wykonywane koparkami podsiębiernymi 0.40 m3 na odkład w gruncie kat. III - TABELA ROBÓT ZIEMNYCH - W TYM WYKONANIE ROWÓW PRZYDROŻNYCH | m3 | 15512.6 |  | 0
4 d.3 | KNR 2-01 0206-01 0214-03 | Roboty ziemne wykonywane koparkami podsiębiernymi o poj. łyżki 0.40 m3 w gruncie kat. I-II z transportem urobku samochodami samowyładowczymi na odległość 5 km - TABELA ROBÓT ZIEMNYCH - WRAZ Z ZAKUPEM MATERIAŁU PRZYDATNEGO DO WYKONANIA NASYPU | m3 | 569.1 |  | 0
5 d.2 | KNR 2-01 0235-02 z.sz. 2.5.2. 9907 | Formowanie i zagęszczanie nasypów o wys. do 3.0 m spycharkami w gruncie kat. III-IV Wskaźnik zagęszczenia Js > 0.98 | m3 | 16081.7 |  | 0
6 d.2 | KNR 2-11-0413-01 | Wykonanie koszy z siatki stalowej bez wyprawy o wymiarach 3,0x1,0x1,0 wraz kotwiącymi siatkowymi elementami połączonymi z koszami oraz zalaniem kamieni na koszu zaprawą min. M12 gr. 20 cm zgodnie z rysunkiem Przekoje normalne - TRÓJKĄT DO ZAWRACANIA W KM 2+474,4 | m3 | 207 |  | 0
3 |  | ODWODNIENIE
3.1. |  | Przepusty pod zjazdami
7 d.3.1 | KNNR 11-0501-05 | Podłoża i obsypki z kruszyw naturalnych dowiezionych - piasek | m3 | 47.5 |  | 0
8 d.3.1 | KNR-W 2-18-0408-08 | Kanały z rur PVC łączonych na wcisk o śr. zewn. 630 mm - RURA HDPE ŚREDNICA WEWN. 500MM | m | 70 |  | 0
9 d.3.1 | KNR 2-01-0230-01 | Zasypywanie wykopów spycharkami z przemieszczeniem gruntu na odległość do 10 m w gruncie kat. I-III | m3 | 82.1 |  | 0
10 d.3.1 | KNR 2-11-0210-01 | Podłoże betonowe pod kamień łamany - umocnienie wlotu m3 | m3 | 12 |  | 0
11 d.3.1 | KNR 2-11-0406-04 | Wykonanie bruku z kamienia naturalnego, średniego na skarpach o wysokości do 4 m o powierzchniach sferycznych . Grubość bruku 30 cm | m2 | 40 |  | 0
12 d.3.1 | KNR 2-11-0412-04 | Spoinowanie bruku kamiennego o grubości 30 cm | m2 | 40 |  | 0
3.2. |  | Przepusty drogowe FI1000mm
13 d.3.2 | KNR 2-01-0206-02 0214-04 | Roboty ziemne wykonywane koparkami podsiębiernymi o poj. łyżki 0.40 m3 w gruncie kat. III z transportem urobku samochodami samowyładowczymi na odległość 5 km | m3 | 294 |  | 0
14 d.3.2 | KNR 2-01-0217-06 | Wykopy oraz przekopy wykonywane koparkami podsiębiernymi 0.40 m3 na odkład w gruncie kat. III | m3 | 160.1 |  | 0
15 d.3.2 | KNR 2-31-0605-01 | Przepusty rurowe pod zjazdami - ława fundamentowa żwirowa | m3 | 12.26 |  | 0
16 d.3.2 | KNR-W 2-18-0408-08/07 analogia | Kanały z rur HDPE łączonych na wcisk o śr. wewn. 1000 mm - ekstrapolacja | m | 66 |  | 0
17 d.3.2 | KNNR 11-0501-05 | Podłoża i obsypki z kruszyw naturalnych dowiezionych - piasek | m3 | 86.83 |  | 0
18 d.3.2 | KNR 2-01-0230-01 | Zasypywanie wykopów spycharkami z przemieszczeniem gruntu na odległość do 10 m w gruncie kat. I-III | m3 | 160.1 |  | 0
19 d.3.2 | KNR 2-11-0210-01 | Podłoże betonowe pod kamień łamany - umocnienie wlotu | m3 | 42.39 |  | 0
20 d.3.2 | KNR 2-11-0406-04 | Wykonanie bruku z kamienia naturalnego, średniego na skarpach o wysokości do 4 m o powierzchniach sferycznych . Grubość bruku 30 cm | m2 | 141.3 |  | 0
21 d.3.2 | KNR 2-11-0412-04 | Spoinowanie bruku kamiennego o grubości 30 cm | m2 | 141.3 |  | 0
22 d.3.2 | KNR 2-11 0413-01 | Wykonanie koszy z siatki stalowej bez wyprawy o wymiarach 3,0x1,0x1,0 wraz z zalaniem kamieni na koszu zaprawą min. M12 gr. 20 cm zgodnie z rysunkiem Przekoje normalne | m3 | 192.5 |  | 0
4 |  | JEZDNIA, SKŁADNICE PRZYZRĘBOWE, POBOCZA
23 d.4 | KNR 2-31-0103-04 | Mechaniczne profilowanie i zagęszczenie podłoża pod warstwy konstrukcyjne nawierzchni w gruncie kat. I-IV | m2 | 20636.7 |  | 0
24 d.4 | KNR 2-31 0111-03 0111-04 | Podbudowa z gruntu stabilizowanego cementem wykonywana mieszarkami doczepnymi - grubość podbudowy po zagęszczeniu 20 cm - grunt stabilizowany cementem Rm=2,5MPa | m2 | 14403.4 |  | 0
25 d.4 | KNR 2-31-0204-05 0204-06 analogia | Nawierzchnia z kruszywa łamanego stab. mech. 8/31,5mm, gr. 15cm | m2 | 10820.1 |  | 0
26 d.4 | KNR 2-31-0204-05 0204-06 | Nawierzchnia z tłucznia kamiennego - warstwa górna z tłucznia 31,5/63mm- grubość po zagęszczeniu 15 cm | m2 | 3930.8 |  | 0
27 d.4 | KNR 2-31-0105-07 0105-08 | Podsypka cementowo-piaskowa z zagęszczeniem mechanicznym - 5 cm grubości warstwy po zagęszczeniu | m2 | 216 |  | 0
28d.4 | KNR 13-12-1501-01 | Nawierzchnia z płyt betonowych 1,5mx3,0m, gr. 15cm | m2 | 216 |  | 0
29 d.4 | KNR 2-31-0114-07 0114-08 | Podbudowa z kruszywa łamanego - warstwa górna o grubości po zagęszczeniu 15 cm POBOCZE Z KRUSZYWA 0/31,5MM Is>0,98 | m2 | 2302.5 |  | 0
5 |  | ZJAZDY
30 d.5 | KNR 2-31-0103-04 | Mechaniczne profilowanie i zagęszczenie podłoża pod warstwy konstrukcyjne nawierzchni w gruncie kat. I-IV | m2 | 682 |  | 0
31 d.5 | KNR 2-31-0114-07 0114-08 | Podbudowa z kruszywa łamanego - warstwa górna o grubości po zagęszczeniu 15 cm | m2 | 682 |  | 0
32 d.5 | KNR 2-11-0405-04 z.sz.3.3. 9908-01 | Wykonanie bruku z kamienia naturalnego, średniego na skarpach o wysokości do 4 m o powierzchniach płaskich . Grubość bruku 30 cm - kamień ciężki NAWIERZCHNIA ZJAZDU | m2 | 682 |  | 0
33 d.5 | KNR 2-31-0114-07 0114-08 | Podbudowa z kruszywa łamanego - warstwa górna o grubości po zagęszczeniu 15 cm - dostosowanie wysokościowe zjazdu poza nawierzchnią z głazów i pobocza | m2 | 289.21 |  | 0
ROBOTY WYKOŃCZENIOWE
34 d.6 | KNR 2-31-0704-01 | Bariery ochronne stalowe jednostronne o masie 24.0 kg/m - N2W2 | m | 36 |  | 0
Razem netto: |  |  |  |  | 0
Vat 23 % |  |  |  |  | 0
Razem brutto: |  |  |  |  | 0