## 1
Załącznik nr 1 do SWZ
Formularz asortymentowo - cenowy
Dostawy obłożeń i podobnych wyrobów medycznych - powtórzenie BZP.38.382-7.24
Pakiet nr 1 - Zestawy okulistyczne-oddział
Lp | Nazwa towaru | J.m. | Ilość | Cena jenostkowa netto | Wartość netto | Vat [%] | Wartość brutto | Klasa wyrobu medycznego. W przypadku braku wpisać: nie dotyczy | Kod UDI dla wyrobu medycznego (lub inny np EAN). W przypadku braku wpisać: nie dotyczy | Producent, nazwa handlowa i nr katalogowy (= numer REF)
1 | Zestaw jednorazowy sterylny doszklistkowy zawierający: -1x serweta na stolik 75 x 90 cm -1x miska plastikowa -1x kocher plastikowy o długości 13 lub 14 cm -1x rozwórka metalowa -1x miarka plastikowa 3,5mm/4,0mm -1x strzykawka INSUMED 29G ( opcjonalnie ) -2x patyczki z wacikiem o długości 15cm -7x kompres z włókniny min. 30g/m2, 4 warstwowej 7,5x7,5 cm -1x serweta operacyjna 130x90 cm lub 130 x 100cm dwuwarstwowa, wykonana z włókniny polipropylenowej i folii etylenowej o wymiarach o gramaturze nie niższej niż 56g/m2 z otworem 8x6 cm i ze zintegrowaną samoprzylepną z rozciętą folią chirurgiczną. Materiał na całej powierzchni musi spełniać wymogi normy EN 13795+A1:2019 dla wymagań wysokich powierzchni krytycznych i mniej krytycznych. Laminat wolny od lateksu, nie jest cytotoksyczny zgodnie z normą PN-EN ISO 10993-5, nie powoduje podrażnień , uczuleń zgodnie z normą PN-EN ISO 10993-10 , Parametry potwierdzone Kartą Danych Techniczych. Produkt musi posiadać informacje w postaci min. dwóch naklejek do umieszczania w dokumentacji pacjenta. Naklejki muszą zawierać: indeks wyrobu, numer LOT, datę ważności oraz identyfikację producenta. Elementy zestawu muszą posiadać oznakowania w formie piktogramów-umożliwiające sprawne obłożenie pola operacyjnego zgodnie z procedurami postępowania antyseptycznego. | szt | 4000
| Zestaw do operacji powiek o składzie : - serweta dwuwarstwowa o gram 43 g/m2 50x60 cm z przylepcami na rogach, aby można było zawinąć turban- 1 szt - serweta dwuwarstwowa o gram 43 g/m2 45x45 cm z otworem 8 cm- 1 szt - bezpieczny skalpel 15 na trzonku - 1 szt - kompresy włókninowe 30g 7,5x7,5 cm- 30 szt - kocher plastikowy 13 cm - 1 szt - tupfer kula z gazy 17 n 20x20- 20 szt - pean metalowy j.uż max 14 cm - 1 szt - imadło Castroviejo metalowe j.uż 11-12 cm - 1 szt - nożyczki metalowe Barraquer j.uż 11-12 cm- 1 szt - penseta chirurgiczna Mc Cullaugh metalowa j.uż - 1 szt - penseta anatomiczna Wills Hospital metalowa j.uż - 1 szt Materiał obłożeniowy na całej powierzchni musi spełniać wymogi normy EN 13795+A1:2019 dla wymagań wysokich powierzchni krytycznych i mniej krytycznych. Laminat wolny od lateksu, nie jest cytotoksyczny zgodnie z normą PN-EN ISO 10993-5, nie powoduje podrażnień , uczuleń zgodnie z normą PN-EN ISO 10993-10 , Parametry potwierdzone Kartą Danych Techniczych. Produkt musi posiadać informacje w postaci min. dwóch naklejek do umieszczania w dokumentacji pacjenta. Naklejki muszą zawierać: indeks wyrobu, numer LOT, datę ważności oraz identyfikację producenta. Elementy zestawu muszą posiadać oznakowania w formie piktogramów-umożliwiające sprawne obłożenie pola operacyjnego zgodnie z procedurami postępowania antyseptycznego. | szt | 600
RAZEM
Miejscowość, …………………………………………., dnia …….…….2024 r. |  |  |  |  | ……………………………………………………… podpis osoby/osób upoważnionej/upoważnionych do reprezentowania Wykonawcy

## 2
Załącznik nr 1 do SWZ
Formularz asortymentowo-cenowy
Dostawy obłożeń i podobnych wyrobów medycznych - powtórzenie BZP.38.382-7.24
Pakiet 2 - Kompresy włókninowe i fartuchy
Lp | Nazwa Towaru | Rozmiar | J.m. | Ilość | Cena jedn. netto [PLN] | Wartość netto [PLN] | VAT [%] | Wartość brutto [PLN] | Klasa wyrobu medycznego lub nie dotyczy | Kod UDI dla wyrobu medycznego (lub inny np EAN) lub nie dotyczy | Producent, nazwa handlowa i nr katalogowy (= numer REF)
1 | Kompresy włókninowe 40g/ m2, 4-warstwowe , jałowe, z nacięciem w kształcie litery Y w opakowaniu typu blister lub torebka papierowo-foliowa. | 7,5cm x 7,5cm | op a 5 szt | 15800
2 | Kompresy włókninowe 40g/ m2, 4-warstwowe , jałowe, do podłożenia pod dreny i sądy w kszatłcie kółeczka, z nacięciem, w opakowaniu typu blister. lub torebka papierowo-foliowa. | 7,5cm x 7,5cm | op a 5 szt | 4700
3 | Sterylny fartuch chirurgiczny z włókniny typu SMS 35g/m2, antystatyczny, I klasa palności wg 16 CFR 1610. Rękawy proste zakończone niepylącym poliestrowym mankietem o długości min. 8cm. Wiązany na 4 troki, zewnętrzne w kartoniku. Szwy wykonane techniką ultradźwiękową, w części szyjnej zapięcie na rzep szer. 2cm, dł. 13 i 5cm; troki mocowane ultradźwiękowo. Oznaczenie rozmiaru, rodzaju fartucha, poziomu zabezpieczenia oraz normy EN 13795 widoczne przy złożonym fartuchu. Opakowanie ze wskaźnikiem sterylizacji z min. 2 naklejkami do dokumentacji z indeksem wyrobu, LOT, datą ważności, identyfikacją wytwórcy. Fartuch bez lateksu z potwierdzeniem na etykiecie. Wytrzymałość na rozciąganie na sucho min. 90N/50mm w kierunku wzdłużnym i min. 45N/50mm w kierunku poprzecznym; uwalnianie cząstek stałych max 2,1 log10; odporność na przenikanie cieczy min. 37cmH2O, wytrzymałość na wypychanie na sucho 132kPa. Paroprzepuszczalność min. 4541 g/m2x24h | M- min 115, L-min 125, XL- min 138, XXL-min 155 | szt | 4000
4 | Sterylny wzmocniony fartuch chirurgiczny z włókniny typu SMS o gramaturze 35g/m2, wzmocniony dwuwarstwowym laminatem barierowym z warstwą chłonną w części przedniej i przedramionach o gramaturze min. 40g/m2. Antystatyczny, I klasa palności wg 16 CFR 1610. W części przedniej wzmocnienie do końca dolnej krawędzi fartucha, w rękawach min. 36cm(M), min. 39cm(L), min. 41cm(XL), min. 42cm(XXL). Wzmocnienie hydrofilowe umieszczone na zewnątrz umożliwiające śródoperacyjną kontrolę rodzaju fartucha. Rękawy proste zakończone niepylącym poliestrowym mankietem o długości min. 8cm. Wiązany na 4 troki, zewnętrze w kartoniku. Szwy wykonane techniką ultradźwiękową, w części szyjnej zapięcie na rzep szer. 2cm, dł. 13 i 5cm; troki mocowane ultradźwiękowo. Oznaczenie rozmiaru, rodzaju fartucha, poziomu zabezpieczenia oraz normy EN 13795 widoczne przy złożonym fartuchu. Opakowanie ze wskaźnikiem sterylizacji z 4 naklejkami do dokumentacji z indeksem wyrobu, LOT, datą ważności, identyfikacją wytwórcy. Fartuch bez lateksu z potwierdzeniem na etykiecie. Odporność na przenikanie cieczy w strefie krytycznej min. 300cmH2O, mniej krytycznej min. 37cmH2O, wytrzymałość na wypychanie dla strefy krytycznej na mokro min. 129kPa, uwalnianie cząstek stałych dla powierzchni krytycznych max 1,3 log10 | M-115, L-125, XL-140, XXL-155 | szt. | 4000
5 | Jednorazowy komplet chirurgiczny (bluza + spodnie) przeznaczony do użytku na bloku operacyjnym. Komplet wykonany z lekkiej, nieprześwitującej włókniny polipropylenowej SMS o gramaturze 45 g/m2. Bluza posiada krótki rękaw, wycięcie w serek wykończone lamówką, oraz trzy kieszenie (dwie na dole bluzy oraz jedna mniejszą na piersi), a także metkę z rozmiarem widoczną przed rozłożeniem. Spodnie z możliwością regulacji obwodu pasa za pomocą troków, wykonanych z identycznego materiału, nogawki długie, proste, wyposażone w metkę z rozmiarem. Kolor zielony lub niebieski . Rozmiary S-XXL. Każdy zestaw powinien być zapakowany w zgrzaną torebkę z foli PE. Zaoferowany produkt musi spełniać wymogi normy PN EN 13795 – wymagania użytkowe i właściwości dla odzieży dla bloków operacyjnych. |  | szt. | 2000
Razem
| Miejscowość, …………….., dnia …….. 2024 r. |  |  |  | ………………………………………….
podpis osoby/ osób upoważnionej/ upoważnionych
do reprezentowania Wykonawcy