## Arkusz1
Zadanie | Opis przedmiotu zamówienia | Rozmiar, cecha | J.m. | Ilość | Cena netto | Stawka VAT | Wartość netto | Wartość brutto | Producent numer katalogowy
1 | Zestaw 10 linni próbkujących do pomiaru kapno, w pełni kompatybilnych do aparatów Primus/Primus Infinity - op. a 10szt. |  | op | 10
Zadanie | Opis przedmiotu zamówienia | Rozmiar, cecha | J.m. | Ilość | Cena netto | Stawka VAT | Wartość netto | Wartość brutto | Producent numer katalogowy
2 | dren brzuszny z otworami wykonany z tworzywa silikonowanego z kontrastem RTG , długość 30-50 cm | CH 28-36 | SZT | 200
Zadanie | Opis przedmiotu zamówienia | Rozmiar, cecha | J.m. | Ilość | Cena netto | Stawka VAT | Wartość netto | Wartość brutto | Producent numer katalogowy
3 | Pułapka wodna zapobiegająca przedostawaniu się wody do czujnika gazu i komory pomiarowej , dwa filtry wykonane z hydrofobowej mikroporowatej membrany PTFE, średnica porów 0,2 um -kompatybilna do aparatów Primus/Primus Infinity |  | szt | 5
Zadanie | Opis przedmiotu zamówienia | Rozmiar, cecha | J.m. | Ilość | Cena netto | Stawka VAT | Wartość netto | Wartość brutto | Producent numer katalogowy
4 | Kapilary do gazometrii z heparyną (2,3 * 100 mm) 175 ul* 200 szt | 175 ul | op | 40
Zadanie | Opis przedmiotu zamówienia | Rozmiar, cecha | J.m. | Ilość | Cena netto | Stawka VAT | Wartość netto | Wartość brutto | Producent numer katalogowy
5 | Kapilary do gazometrii z heparyną (2,05 * 110 mm) 125 ul* 200 szt | 125 ul | op | 30
Zadanie | Opis przedmiotu zamówienia | Rozmiar, cecha | J.m. | Ilość | Cena netto | Stawka VAT | Wartość netto | Wartość brutto | Producent numer katalogowy
6 | Dren do przetoczeń płynów infuzyjnych przez pompę, z filtrem i zatyczką typu Eurocap, miejsce na kolec komory kroplowej, z segmentem silikonowym do kontaktu z mechanizmem pompy - kompatybilny (współpracujący) z pompą Infusomat Space, bez zawartości ftalanów |  | szt | 4000
Zadanie | Opis przedmiotu zamówienia | Rozmiar, cecha | J.m. | Ilość | Cena netto | Stawka VAT | Wartość netto | Wartość brutto | Producent numer katalogowy
7 | Pojemnik na kał z łopatką - op. a 100 szt |  | op | 100
Zadanie | Opis przedmiotu zamówienia | Rozmiar, cecha | J.m. | Ilość | Cena netto | Stawka VAT | Wartość netto | Wartość brutto | Producent numer katalogowy
8 | Prowadnica do trudnej intubacji z zagiętym końcem ułatwiającym wprowadzenie , elastyczna wzmocniona na całej długości , skalowana,typu BOUGIE, wielorazowa | CH 15*60 | SZT | 50
Zadanie | Opis przedmiotu zamówienia | Rozmiar, cecha | J.m. | Ilość | Cena netto | Stawka VAT | Wartość netto | Wartość brutto | Producent numer katalogowy
9 | Strzykawka dwuczęściowa lub trzyczęściowa z zakończeniem LUER , wykonana z wysokiej jakości PP i/lub PE, w pełni przeźroczysty cylinder z wyraźną, trwałą skalą pomiarową , bezskokowy przesuw tłoka , skala przedłużona o min. 10 % od pojemności nominalnej, wyraźny pierścień zabezpieczający przed wysunięciem tłoka , tłok idealnie dopasowany do cylindra , logo lub nazwa producenta na cylindrze strzykawki , opakowanie zbiorcze a 100 szt | 5 ml skala co 0,2-0,5 ml | op | 1600
Zadanie | Opis przedmiotu zamówienia | Rozmiar, cecha | J.m. | Ilość | Cena netto | Stawka VAT | Wartość netto | Wartość brutto | Producent numer katalogowy
10 | Strzykawka dwuczęściowa lub trzyczęściowa z zakończeniem LUER , wykonana z wysokiej jakości PP i/lub PE, w pełni przeźroczysty cylinder z wyraźną, trwałą skalą pomiarową , bezskokowy przesuw tłoka , skala przedłużona o min. 10 % od pojemności nominalnej, wyraźny pierścień zabezpieczający przed wysunięciem tłoka , tłok idealnie dopasowany do cylindra , logo lub nazwa producenta na cylindrze strzykawki , opakowanie zbiorcze a 100 szt | 20 ml skala co 0,5-1,0 ml | op | 5000
| Opis przedmiotu zamówienia | Rozmiar, cecha | J.m. | Ilość | Cena netto | Stawka VAT | Wartość netto | Wartość brutto | Producent numer katalogowy
11 | Klipsy polimerowe , sterylne , pakowane w zasobniki po 4 oraz 6 szt z taśmą samoprzylepną w rozmiarze XL kompatybilne z klipsownicą typu Teleflex (wielkość zasobnika będzie określana przy składaniu zamówienia ) cena za opakowanie -20 zasobników | XL | Op (20 zasobników) | 10
Zadanie | Opis przedmiotu zamówienia | Rozmiar, cecha | J.m. | Ilość | Cena netto | Stawka VAT | Wartość netto | Wartość brutto | Producent numer katalogowy
12 | Klipsy tytanowe , sterylne , pakowane w zasobniki po 6 szt z taśmą samoprzylepna, rozmiar M/L , kompatybilne z klipsownicą typu Teleflex | M/L (średnie, duże) | Op (20 zasobników) | 20
Zadanie | Opis przedmiotu zamówienia | Rozmiar, cecha | J.m. | Ilość | Cena netto | Stawka VAT | Wartość netto | Wartość brutto | Producent numer katalogowy
13 | Igła do nakłuć lędźwiowych i znieczuleń – typu Standart – z ostrzem typu Quincke , idealnie dopasowany mandryn , przeźroczysta nasadka ułatwiająca wizualizację płynu , karobowany, wygodny uchwytbez zawartości lateksu i silikonu , znaczniki barwne na opakowaniu – długość 38 mm – opakowanie typu tyvek zabezpieczające przed niezamierzoną kontaminacją | 22 G 0,7*38 mm | szt | 500
Zadanie | Opis przedmiotu zamówienia | Rozmiar, cecha | J.m. | Ilość | Cena netto | Stawka VAT | Wartość netto | Wartość brutto | Producent numer katalogowy
14 | Strzykawka doustna z zakończeniem uniemożliwiającym zamocowanie igły co zapobiega przypadkowej iniekcji leków dostarczonych w formie płynów do podawania doustnie. Dostarczana ze szczelnym koreczkiem w celu zapobiegania utracie leku znajdującego się w strzykawce .Oznaczona znakiem CE | 5 ml | szt | 10000
| Opis przedmiotu zamówienia | Rozmiar, cecha | J.m. | Ilość | Cena netto | Stawka VAT | Wartość netto | Wartość brutto | Producent numer katalogowy
15 | Strzykawka doustna z zakończeniem uniemożliwiającym zamocowanie igły co zapobiega przypadkowej iniekcji leków dostarczonych w formie płynów do podawania doustnie. Dostarczana ze szczelnym koreczkiem w celu zapobiegania utracie leku znajdującego się w strzykawce .Oznaczona znakiem CE | 3 ml | szt | 5000
Zadanie | Opis przedmiotu zamówienia | Rozmiar, cecha | J.m. | Ilość | Cena netto | Stawka VAT | Wartość netto | Wartość brutto | Producent numer katalogowy
16 | Kaniula dotętnicza z kulkowym zaworem odcinającym typu Floswitch , zapobiegającym wpływowi zwrotnemu – skrzydełka ułatwiające stabilizację . | 20 G * 45 mm | szt | 500
Zadanie | Opis przedmiotu zamówienia | Rozmiar, cecha | J.m. | Ilość | Cena netto | Stawka VAT | Wartość netto | Wartość brutto | Producent numer katalogowy
17 | Worek14 dniowy do zbiórki moczu o poj. 2000 ml z drenem , szczelnym zaworem spustowym , komora kroplowa typu Pasteur’a, port do pobierania próbek , filtr hydrofobowy , dokładna skala pomiarowa , minimum dwie zastawki antyrefluksyjne , jednoświatłowy , antyzagięciowy dren o dł. min. 90 cm , spirala antyzałamaniowa na wyjściu drenu z komory pomiarowej , dokładność pomiaru od min. 50 ml (system zamknięty), sterylny ,opakowanie typu folia – papier |  | szt | 30
Zadanie | Opis przedmiotu zamówienia | Rozmiar, cecha | J.m. | Ilość | Cena netto | Stawka VAT | Wartość netto | Wartość brutto | Producent numer katalogowy
18 | Pojemnik na mocz typu TULIPAN 2 l | 2 litry | szt | 500
Zadanie | Opis przedmiotu zamówienia | Rozmiar, cecha | J.m. | Ilość | Cena netto | Stawka VAT | Wartość netto | Wartość brutto | Producent numer katalogowy
19 | Jednorazowa łyżka typu MecIntosh , światłowodowa – sterylna lub światłowodowa biologicznie czysta , ze zintegrowanym pokrowcem ochronnym z mocnej plastycznej folii, możliwość założenia na uchwyt i wykonania procedury bez usuwania ochronnego pokrowca , dostępne różne rozmiary do wyboru przez zamawiającego – w pałni kompatybilna z posiadanymi przez szpital uchwytami typu Safescope | Rozmiar 1,2,3,4 | szt | 1000
Zadanie | Opis przedmiotu zamówienia | Rozmiar, cecha | J.m. | Ilość | Cena netto | Stawka VAT | Wartość netto | Wartość brutto | Producent numer katalogowy
20 | Rampa 5-drożna kranikowa bez drenu , z zaworami odcinającymi zabezpieczonymi koreczkami , minimalna przestrzeń martwa przy zachowaniu wysokich przepływów , kolorowe czytniki identyfikujące poszczególne linie . Pakowane pojedyńczo. | 5-kranikowa | szt | 600
Zadanie | Opis przedmiotu zamówienia | Rozmiar, cecha | J.m. | Ilość | Cena netto | Stawka VAT | Wartość netto | Wartość brutto | Producent numer katalogowy
21 | Rampa 3-drożna kranikowa bez drenu , z zaworami odcinającymi zabezpieczonymi koreczkami , minimalna przestrzeń martwa przy zachowaniu wysokich przepływów , kolorowe czytniki identyfikujące poszczególne linie . Pakowane pojedyńczo. | 3-kranikowa | szt | 500
Zadanie | Opis przedmiotu zamówienia | Rozmiar, cecha | J.m. | Ilość | Cena netto | Stawka VAT | Wartość netto | Wartość brutto | Producent numer katalogowy
22 | Jednokanałowy cewnik pępkowy , wykonany z PUR w pełni kontrastujący w RTG. Znacznik numeryczny co 1 cm , zakończony połączeniem Luer-Lock w zestawie kranik trójdrożny. | Ch 4 / 40 cm Ch 5 / 40 cm | szt | 50
Zadanie | Opis przedmiotu zamówienia | Rozmiar, cecha | J.m. | Ilość | Cena netto | Stawka VAT | Wartość netto | Wartość brutto | Producent numer katalogowy
23 | Jednokanałowy cewnik pępkowy , wykonany z PVC w pełni kontrastujący w RTG . Znacznik numeryczny co 1 cm , zkończony połączeniem Luer-Lock. | Ch 6 / 40 cm | szt | 50
Zadanie | Opis przedmiotu zamówienia | Rozmiar, cecha | J.m. | Ilość | Cena netto | Stawka VAT | Wartość netto | Wartość brutto | Producent numer katalogowy
24 | Prowadnik stalowy typu J do zestawów do kaniulacji naczyń , średnica 0,35 lub 0,38 | 60-70 cm | szt | 100
Zadanie | Opis przedmiotu zamówienia | Rozmiar, cecha | J.m. | Ilość | Cena netto | Stawka VAT | Wartość netto | Wartość brutto | Producent numer katalogowy
25 | Dren Redon dł. 70 cm , dł. perforacji 70-100- mm , otwory o średnicy ok.5 mm (eliptyczne) – pasek RTG (lub bez kontrastu RTG) , wskazane czytniki głębokości , pakowane w wewnętrzny worek foliowy i zewnętrzne opakowanie folia -papier -pakowane („na wprost ”-bez zawijania) | Ch 10-18 * 70 cm | szt | 160
Zadanie | Opis przedmiotu zamówienia | Rozmiar, cecha | J.m. | Ilość | Cena netto | Stawka VAT | Wartość netto | Wartość brutto | Producent numer katalogowy
26 | Dren Nelatona , dł. 70 cm , wykonany z wysokiej jakości medycznej odmiany PCV z atraumatycznymi , drenażowymi otworami bocznymi | Ch 16-22 * 70 cm | szt | 200
Zadanie | Opis przedmiotu zamówienia | Rozmiar, cecha | J.m. | Ilość | Cena netto | Stawka VAT | Wartość netto | Wartość brutto | Producent numer katalogowy
27 | Dren do odsysania ran operacyjnych przy operacjach na jelitach , dł. min. 200 cm , perforacja na długości min. 120 cm , sterylny. | Ch 21 | szt | 10
Zadanie | Opis przedmiotu zamówienia | Rozmiar, cecha | J.m. | Ilość | Cena netto | Stawka VAT | Wartość netto | Wartość brutto | Producent numer katalogowy
28 | Filtr neonatologiczny,typu Hygrobaby lub równoważny , elektrostatyczny z wymiennikiem ciepła i wilgoci typu Hygrobaby, z portem bocznym, skuteczność filtracji bakteryjnej (BFE) i wirusowej (VFE) minimum 99,99% , waga własna 8-9 g, objętość ściśliwa 10-11 ml, powierzchnia filtracji 10-11cm² opór przepływu 0,7 cm H2O przy 5 l/min i 1,9 cm H2O przy 10 l/min - stosowany do 24 godz., sterylny, pakowany pojedynczo |  | szt | 300
Zadanie | Opis przedmiotu zamówienia | Rozmiar, cecha | J.m. | Ilość | Cena netto | Stawka VAT | Wartość netto | Wartość brutto | Producent numer katalogowy
29 | Filtr pediatryczny, elektrostatyczny z wymiennikiem ciepła i wilgoci typu Hygroboy, z portem bocznym, skuteczność filtracji bakteryjnej (BFE) i wirusowej (VFE) minimum 99,99% , waga własna filtra 20-22 g, objętość ściśliwa 25-27 ml, powierzchnia filtracji 19-20cm², wilgotność względna w fazie wdechu 93- 97% przy 32°C, opór przepływu 0,6 cm H2O przy 10 l/min i 1,4 cm H2O przy 20 l/min - stosowany do 24 godz., sterylny, pakowany pojedynczo |  | szt | 300
Zadanie | Opis przedmiotu zamówienia | Rozmiar, cecha | J.m. | Ilość | Cena netto | Stawka VAT | Wartość netto | Wartość brutto | Producent numer katalogowy
30 | Zestaw do znieczuleń podpajęczynówkowych standard , w zestawie min. igła z ostrzem Quinckiego , igła prowadząca 20-22 G, igła do znieczuleń skóry 0,5*25 mm , igła do podawania leków 0,9*40 mm , strzykawki 2,5 i 5 ml | G 18-27 | szt | 30
Zadanie | Opis przedmiotu zamówienia | Rozmiar, cecha | J.m. | Ilość | Cena netto | Stawka VAT | Wartość netto | Wartość brutto | Producent numer katalogowy
31 | Zestaw do znieczuleń podpajęczynówkowych Pencil Point, w zestawie min.: igła z Pencil Point, igła prowadząca 20-22G, igła do znieczuleń skóry 0,5x25mm, igła do podawania leków 0,9x40mm, strzykawki 2,5ml i 5ml | G24-27 | szt | 30
Zadanie | Opis przedmiotu zamówienia | Rozmiar, cecha | J.m. | Ilość | Cena netto | Stawka VAT | Wartość netto | Wartość brutto | Producent numer katalogowy
32 | Strzykawka trzyczęsciowa typu Żaneta z końcówką cewnikową – opakowanie zbiorcze do 100 szt | 50-60 ml | szt | 1000
Zadanie | Opis przedmiotu zamówienia | Rozmiar, cecha | J.m. | Ilość | Cena netto | Stawka VAT | Wartość netto | Wartość brutto | Producent numer katalogowy
33 | Kaniula dożylna , wykonana z PU , z portem bocznym , wtopione min. 4 paski RTG , filtr hydrofobowy w komorze wypływu , komora zabezpieczona dodatkowo koreczkiem luer-lock z trzpieniem znajdującym się poniżej brzegu koreczka , kolorowy kod identyfikujący rozmiar na skrzydełkach i korki portu bocznego , logo producenta oznaczona na samej kaniuli oraz opakowaniu jednostkowym i zbiorczym . | 22-24 G | szt | 3000
Zadanie | Opis przedmiotu zamówienia | Rozmiar, cecha | J.m. | Ilość | Cena netto | Stawka VAT | Wartość netto | Wartość brutto | Producent numer katalogowy
34 | Kaniula dożylna , wykonana z biokompatybilnego poliuretanu , samodomykalny korek portu bocznego w systemie clik, min 6 pasków kontrastujących w RTG , zastawka antyzwrotna w komorze wpływu , opakowanie typu blister z papierkiem klasy tyvek zabezpieczające przed niezamierzoną kontaminacją , sterylizacja inna metodą niż tlenek etylenu . | 14-24 G | szt | 40000
Zadanie | Opis przedmiotu zamówienia | Rozmiar, cecha | J.m. | Ilość | Cena netto | Stawka VAT | Wartość netto | Wartość brutto | Producent numer katalogowy
35 | Kaniula dożylna pediatryczna z portem bocznym, ze standardowym koreczkim wykonana z termoplastycznego PTFE, bez lateksu, bez PVC, widoczna w USG, o wysokim współczynniku penetracji /ostrości/, ostrze typu black-cut, zastawka antyzwrotna zapobiegającą wypływowi krwi podczas wkłucia, przepływ 31ml/min dla 22G, 54ml/min dla 20G i 80ml/min dla 18G - opakowanie typu blister z papierem klasy tyvek. | 0,8 x 25mm; 1,0 x 32mm; 1,2 x 32mm; | szt | 4000
Zadanie | Opis przedmiotu zamówienia | Rozmiar, cecha | J.m. | Ilość | Cena netto | Stawka VAT | Wartość netto | Wartość brutto | Producent numer katalogowy
36 | Igła do bezpiecznego pobierania leków z fiolek z gumowym korkiem ze szlifem ołówkowym, eliminujące wycinanie skrawków gumy lub tworzywa, z którego jest wykonany korek, boczny otwór w igle położony na szczycie igły ogranicza pienienie się leków i pozwala na skierowanie płynu na boczne ścianki ampułki i fiolki, Opakowanie a 100 szt | 18 G * 30-40 mm | op | 1000
Zadanie | Opis przedmiotu zamówienia | Rozmiar, cecha | J.m. | Ilość | Cena netto | Wartość VAT | Wartość netto | Wartość brutto | Producent numer katalogowy
37 | Strzykawka trzyczęściowa typu żaneta z jednym lub dwoma reduktorami luer - opakowanie zbiorcze do 100szt. | 100-120ml | szt. | 20000
Zadanie | Opis przedmiotu zamówienia | Rozmiar, cecha | J.m. | Ilość | Cena netto | Wartość VAT | Wartość netto | Wartość brutto | Producent numer katalogowy
38.1 | kateter do embolektomii wykonany z termoplastycznego PCV dł. ok 80 cm o objętości napełnionego balona 0,2 | F3 | szt. | 10
38.2 | kateter do embolektomii wykonany z termoplastycznego PCV dł. ok 80 cm o objętości napełnionego balona 0,7 | F4 | szt. | 10
Zadanie | Opis przedmiotu zamówienia | Rozmiar, cecha | J.m. | Ilość | Cena netto | Wartość VAT | Wartość netto | Wartość brutto | Producent numer katalogowy
39 | Zestaw do kaniulacji dużych naczyń zakładany metodą Seldingera, w składzie minimum: kateter, igła 18G / 7 cm, prowadnik typu J -.038"x 60cm , rozszerzadło 8F, skalpel, strzykawka 10ml - wszystkie elementy pakowane na jednej tacy w opakowanie folia-papier | 7F x 20cm jednoświatłowy | szt. | 100
Zadanie | Opis przedmiotu zamówienia | Rozmiar, cecha | J.m. | Ilość | Cena netto | Wartość VAT | Wartość netto | Wartość brutto | Producent numer katalogowy
40.1 | wkłady workowe jedn. Użytku na wydzielinę, z trwale dołączoną pokrywą kompatybilne z pojemnikami wielorazowymi, uszczelniane automatycznie po włączeniu ssania bez konieczności wciskania wkładu na karnister z zastawką zapobiegającą wypływowi wydzieliny do źródła próżni , posiadające tylko jeden króciec łączący , duży otwór w pokrywie wkładu do pobierania próbek i/lub wsypywania proszku żelującego | 1000 ml | szt. | 3000
40.2 |  | 2000 ml |  | 3500
40.3 |  | 3000 ml |  | 700
40.4 | pojemnik wielorazowego użytki na wkłady workowe ,wykonane z przeźroczystego tworzywa ze skalą pomiarową ,wyposażone w zintegrowany zaczep do mocowania oraz króciec obrotowy do przyłączania źródła próżni | 1000 ml | szt. | 40
40.5 |  | 2000 ml |  | 30
40.6 |  | 3000 ml |  | 10
40.7 | pojemniki wielorazowego użytku na wkłady workowe z nieprzeźroczystego tworzywa ,wyposażone w zintegrowany zaczep do mocowania oraz króciec obrotowy do przyłączania źródła próżni | 1000 ml | szt. | 6
40.8 |  | 2000 ml | szt | 6
40.9 | pojemnik do moczenia cewników z uchwytem do zawieszenia na szynie 1000 ml |  | szt. | 7
40.10 | uchwyt do szyny szerokiej do mocowania pojemników do odsysania kompatybilny do pojemników oferowanych powyżej |  | szt. | 6
40.11 | króciec przyłączeniowy do pojemników wielorazowych |  | szt. | 10
Zadanie | Opis przedmiotu zamówienia | Rozmiar, cecha | J.m. | Ilość | Cena netto | Wartość VAT | Wartość netto | Wartość brutto | Producent numer katalogowy
41 | igła do tkanek miękkich półautomatyczna, z możliwością nastawiania dł. pobierania biopatu 15 lub 22 mm, sterylna, jednorazowego użytku | 14G*100 mm | szt. | 30
Zadanie | Opis przedmiotu zamówienia | Rozmiar, cecha | J.m. | Ilość | Cena netto | Wartość VAT | Wartość netto | Wartość brutto | Producent numer katalogowy
42 | woreczek ekstrakcyjny do laparoskopii pojemność 200 ml uwalniany z prowadnicy , samorozprężalny ,sterylny jednorazowego użytku | 200 ml | szt. | 200
Zadanie | Opis przedmiotu zamówienia | Rozmiar, cecha | J.m. | Ilość | Cena netto | Wartość VAT | Wartość netto | Wartość brutto | Producent numer katalogowy
43 | igła do punkcji mostka z regulacją długości wkłucia , ze zdejmowanym uchwytem motylkowym , sterylna ,jednorazowego użytku | 15G*75 mm | szt. | 200
16 G*45 mm
Zadanie | Opis przedmiotu zamówienia | Rozmiar, cecha | J.m. | Ilość | Cena netto | Wartość VAT | Wartość netto | Wartość brutto | Producent numer katalogowy
44 | igła do pistoletu typu Promag ultra | 16 G*160 mm | szt. | 45
Zadanie | Opis przedmiotu zamówienia | Rozmiar, cecha | J.m. | Ilość | Cena netto | Wartość VAT | Wartość netto | Wartość brutto | Producent numer katalogowy
45 | Rurka tracheostomijna wykonana z termoplastycznego tworzywa z miękkim, cienkościennym mankietem niskociśnieniowym oraz systemem ograniczania wzrostu ciśnienia wewnątrz mankietu typu Soft Seal, z balonikiem kontrolnym wyraźnie wskazującym na wypełnienie mankietu, samoblokujący się mandryn z otworem na prowadnicę Seldingera umożliwiający założenie bądź wymianę rurki, elastyczny, przezroczysty kołnierz z oznaczeniem rozmiaru i długości rurki -oznaczenie producenta i rozmiaru na mankiecie kontrolnym | 6.0-9.0 co 1.0 oraz 7.5 i 8.5 | szt. | 40
Zadanie | Opis przedmiotu zamówienia | Rozmiar, cecha | J.m. | Ilość | Cena netto | Wartość VAT | Wartość netto | Wartość brutto | Producent numer katalogowy
46 | Rurka tracheostomijna z możliwością odsysania znad mankietu z przestrzeni podgłośniowej, wykonana z termoplastycznego tworzywa z miękkim, cienkościennym mankietem niskociśnieniowym oraz systemem ograniczania wzrostu ciśnienia wewnątrz mankietu typu Soft Seal, z balonikiem kontrolnym wyraźnie wskazującym na wypełnienie mankietu, samoblokujący się mandryn z otworem na prowadnicę Seldingera umożliwiający założenie bądź wymianę rurki, elastyczny, przezroczysty kołnierz z oznaczeniem rozmiaru i długości rurki - oznaczenie producenta i rozmiaru na mankiecie kontrolnym | 6.0-9.0 co 1.0 oraz 7.5 i 8.5 | szt. | 80
Zadanie | Opis przedmiotu zamówienia | Rozmiar, cecha | J.m. | Ilość | Cena netto | Wartość VAT | Wartość netto | Wartość brutto | Producent numer katalogowy
47 | Zestaw do do kaniulacji dużych naczyń - pediatryczny - jednoświatłowy, cewnik z PU, kontrastujący w RTG o długości 4, 6, 8cm, igła do nakłucia o tym samym przekroju (20G) co cewnik o dł. 38mm, prowadnik o dł 20cm i średnicy 0,5mm z prostą i giętką końcówką | 20G x 4, 6 lub 8cm | szt. | 170
Zadanie | Opis przedmiotu zamówienia | Rozmiar, cecha | J.m. | Ilość | Cena netto | Wartość VAT | Wartość netto | Wartość brutto | Producent numer katalogowy
48 | Zestaw do do kaniulacji dużych naczyń - pediatryczny - dwuświatłowy, cewnik z PU, kontrastujący w RTG, skalowany, z motylkowym zaciskiem, nasadka z osłoną i skrzydełkami mocującymi, barwne oznaczenie drenów cewnika, dylatator, igła do nakłuć 19G o dł.70mm ,prowadnik J o dł.53cm i średnicy 0,7mm, przepływ 35ml/min, skalpel, strzykawka 5ml | 6Fr x 18G x 15cm | szt. | 10
Zadanie | Opis przedmiotu zamówienia | Rozmiar, cecha | J.m. | Ilość | Cena netto | Wartość VAT | Wartość netto | Wartość brutto | Producent numer katalogowy
49.1 | Zestaw do kaniulacji tętnic zakładany metodą Seldingera - pediatryczny - jednoświatłowy, cewnik z przeźroczystego PE , kontrastujący w RTG, igła do nakłucia o tej samej średnicy wewnętrznej co cewnik, prowadnik o dł. 20-30mm z prostą, elastyczną końcówką | 20G (0.6 x 0.9) dł. 8 cm | szt. | 10
49.2 |  | 18G (0.8 x 1.2) dł. 10cm | szt. | 10
Zadanie | Opis przedmiotu zamówienia | Rozmiar, cecha | J.m. | Ilość | Cena netto | Wartość VAT | Wartość netto | Wartość brutto | Producent numer katalogowy
50 | Zestaw do do kaniulacji dużych naczyń - pediatryczny - jednoświatłowy, cewnik z PU, kontrastujący w RTG, igła do nakłucia 19G o dł. 54mm, prowadnik o dł 40 cm i średnicy 0,7mm z prostą i giętką końcówką, przepływ min. 44ml/min | 18G (0.8 x 1.2) dł. 10cm | szt. | 10
Zadanie | Opis przedmiotu zamówienia | Rozmiar, cecha | J.m. | Ilość | Cena netto | Wartość VAT | Wartość netto | Wartość brutto | Producent numer katalogowy
51 | Igła do nakłuć lędźwiowych i znieczuleń - typu Standard - z ostrzem typu Quincke, idealnie dopasowany mandryn, przeźroczysta nasadka, ułatwiająca wizualizację płynu, karbowany, wygodny uchwyt - bez zawartości lateksu i silikonu, znaczniki barwne na opakowaniu - długość 180 mm – opakowanie zabezpieczające przed niezamierzoną kontaminacją | 22 G | szt. | 20
Zadanie | Opis przedmiotu zamówienia | Rozmiar, cecha | J.m. | Ilość | Cena netto | Wartość VAT | Wartość netto | Wartość brutto | Producent numer katalogowy
52 | Zestaw do kaniulacji dużych naczyń zakładany metodą Seldingera, w składzie minimum: kateter, igła 18G/ 7 cm, prowadnik typu J -.035"x 60cm , rozszerzadło 8F, skalpel, strzykawka 10ml - wszystkie elementy pakowane na jednej tacy w opakowanie folia-papier | 7F x 20cm dwuświatłowy | szt. | 220
Zadanie | Opis przedmiotu zamówienia | Rozmiar, cecha | J.m. | Ilość | Cena netto | Wartość VAT | Wartość netto | Wartość brutto | Producent numer katalogowy
53 | Zestaw do kaniulacji dużych naczyń zakładany metodą Seldingera, w składzie minimum: kateter, igła 18G/ 7cm, prowadnik typu J -.035"x 60cm , rozszerzadło 8F, skalpel, strzykawka 10ml - wszystkie elementy pakowane na jednej tacy w opakowanie folia-papier | 7F x 20cm trzyświatłowy | szt. | 300
Zadanie | Opis przedmiotu zamówienia | Rozmiar, cecha | J.m. | Ilość | Cena netto | Wartość VAT | Wartość netto | Wartość brutto | Producent numer katalogowy
54 | Rozszerzadło do zestawów do kaniulacji dużych naczyń | 8F x 12cm | szt. | 10
Zadanie | Opis przedmiotu zamówienia | Rozmiar, cecha | J.m. | Ilość | Cena netto | Wartość VAT | Wartość netto | Wartość brutto | Producent numer katalogowy
55.1 | Igła Touhy do znieczuleń zewnątrzoponowych, skalowana, kodowana kolorem, długość 80mm, z opcjonalnie zdejmowanymi skrzydełkami | 18G | szt. | 40
55.2 | Kateter epiduralny do zestawów do znieczuleń, dł. ok 100cm kompatybilnyy z igłą Touhy | 18G | szt. | 20
Zadanie | Opis przedmiotu zamówienia | Rozmiar, cecha | J.m. | Ilość | Cena netto | Wartość VAT | Wartość netto | Wartość brutto | Producent numer katalogowy
56 | Igła biobsyjna prosta, długość 70-80 mm | 18 G | szt. | 30
Zadanie | Opis przedmiotu zamówienia | Rozmiar, cecha | J.m. | Ilość | Cena netto | Wartość VAT | Wartość netto | Wartość brutto | Producent numer katalogowy
57 | Igła biobsyjna z haczykiem, cienkościenna igła dwuczęściowa z wycięciem o długości 2.2mm, zlokalizowanym ok.3mm od końca igły, dł. 178-180mm - do nakłuć, pobrań cytologicznych histologicznych i bakteriologicznych, do bezpośrednich przezskórnych biopsji. Oznaczona znakiem CE , nie zawiera lateksu, pakowana pojedynczo w opakowanie typu blister. | 22G | szt. | 100
Zadanie | Opis przedmiotu zamówienia | Rozmiar, cecha | J.m. | Ilość | Cena netto | Wartość VAT | Wartość netto | Wartość brutto | Producent numer katalogowy
58 | Cewnik do odsysania w systemie zamkniętym dla dorosłych na 72 godz., do rurek intubacyjnych i tracheostomijnych, podwójnie obrotowy łącznik od strony pacjenta i układu oddechowego, samodomykająca się zastawka komory płuczącej oddzielająca samoistnie cewnik od pacjenta, port typu MDI do wziewnej podaży ciśnieniowej aerozoli, w komplecie fabrycznie zapakowane min.12 fiolek soli fizjologicznej a 15ml, kolorowe, samoprzylepne czytniki identyfikujące okres użytkowania, system może posiadać wejście do bronchofiberoskopu - sterylny | CH 14-16, dł. 54cm /do intubacji/ i 30,5cm /do tracheostomii/ | szt. | 700
Zadanie | Opis przedmiotu zamówienia | Rozmiar, cecha | J.m. | Ilość | Cena netto | Wartość VAT | Wartość netto | Wartość brutto | Producent numer katalogowy
59 | Cewnik do odsysania w systemie zamkniętym; pediatryczny na 24 godz., do rurek intubacyjnych, z dodatkowymi łącznikami Y do podłączenia rurki intubacyjnej i układu oddechowego (min 2 łączniki dla rozmiaru CH5, min 3 łączniki dla rozmiaru CH6, 7, 8), centrowane ujście cewnika od strony łącznika, konstrukcja zabezpieczającą przed możliwością przycięcia cewnika po wysunięciu z rurki, system może posiadać wejście do bronchofiberoskopu - sterylny | CH 05, 06, 07, 08 dł. 30,5cm ; CH 10-12 dł. 40,5cm | szt. | 100
Zadanie | Opis przedmiotu zamówienia | Rozmiar, cecha | J.m. | Ilość | Cena netto | Wartość VAT | Wartość netto | Wartość brutto | Producent numer katalogowy
60.1 | Zestaw dwóch łączników do cewników do odsysania w systemie zamkniętym: jednopłaszczyznowy łącznik Y umożliwiający rozdwojenie drenów oraz łącznik z bezkontaktową zastawką kontroli odsysania (jeden koniec gładki, drugi schodkowy) - w pełni kompatybilny do cewników powyżej i przyborów do toalety jamy ustnej poniżej - pakowany w komplecie w worek foliowy lub opakowanie folia/papier, sterylny lub czysty mikrobiologicznie |  | szt. | 1000
60.2 | Szczoteczka do higieny jamy ustnej z możliwością odsysania, jednorodna struktura włosia czyszczącego i uchwytu - pakowana indywidualnie - w pełni kompatybilna do łącznika z zastawką kontroli odsysania z zestawu łączników powyżej |  | szt. | 200
Zadanie | Opis przedmiotu zamówienia | Rozmiar, cecha | J.m. | Ilość | Cena netto | Wartość VAT | Wartość netto | Wartość brutto | Producent numer katalogowy
61 | Układ oddechowy dla dzieci: 2 rury karbowane o dł 300 cm z zakończeniem typu 22 Flex połączone łącznikiem typu Y z portem do kapnografii i zakończeniem 22M/15F , jedna rura karbowana o dł. 150 cm z obustronnym zakończeniem typu 22 Flex , bezlateksowy worek 1 L z zakończeniem 22M/19F |  | szt. | 50
Zadanie | Opis przedmiotu zamówienia | Rozmiar, cecha | J.m. | Ilość | Cena netto | Wartość VAT | Wartość netto | Wartość brutto | Producent numer katalogowy
62 | Układ oddechowy dla dorosłych: 2 rury karbowane PCV z wewnętrzną gładką powierzchnią o długości 300cm z zakończeniami typu 22 Flex połączone obrotowym łącznikiem typu Y i zakończeniem 22M, jedna rura karbowana z PCV z wewnętrzną gładką powierzchnią o długości 300cm, z zakończeniem typu 22 Flex z jednej strony oraz workiem rezerwuarowym, bezlateksowym 2l z drugiej strony, dodatkowy łącznik prosty 22M-22M/19F |  | szt. | 20
Zadanie | Opis przedmiotu zamówienia | Rozmiar, cecha | J.m. | Ilość | Cena netto | Wartość VAT | Wartość netto | Wartość brutto | Producent numer katalogowy
63 | Układ oddechowy podstawowy: dwie rury rozciągalne o średnicy 22mm oraz długości 150-200cm, jedna rura rozciągalna o średnicy 22mm oraz długości 80 -150cm, złączka typu „Y” o równoległych ramionach 22 M/15F, worek oddechowy 2 lub 3 litrowy - sterylny |  | szt. | 300
Zadanie | Opis przedmiotu zamówienia | Rozmiar, cecha | J.m. | Ilość | Cena netto | Wartość VAT | Wartość netto | Wartość brutto | Producent numer katalogowy
64 | Skala do pomiaru OCŻ wielorazowa, niezmywalna przez środki dezynfekcyjne - wskaźnik pozycji zero ruchomy na obie strony, z dwoma uniwersalnymi uchwytami mocującymi, skala od +35 do -15cm H₂O |  | szt. | 10
Zadanie | Opis przedmiotu zamówienia | Rozmiar, cecha | J.m. | Ilość | Cena netto | Wartość VAT | Wartość netto | Wartość brutto | Producent numer katalogowy
65 | Zestaw do drenażu przezskórnego jam ciała metodą jednostopniową, w zestawie min.: kateter typu Pigtail kontrastujący w RTG o dł. min. 26cm, dwuczęściowa igła punkcyjna 15-18G, system mocujący w postaci dysku i opaski stabilizującej | 12-16 F | szt. | 20
Zadanie | Opis przedmiotu zamówienia | Rozmiar, cecha | J.m. | Ilość | Cena netto | Wartość VAT | Wartość netto | Wartość brutto | Producent numer katalogowy
66 | Zestaw czterokomorowy do drenażu klatki piersiowej z komorą zastawki wodnej, komora kontroli ssania z mechanicznym - suchym /bezwodnym/ regulatorem ssania, komorą manometryczną i komorą na wydzielinę o pojemności łącznej 2500ml. Komora manometryczna, monitorująca ujemne ciśnienie w drenie pacjenta i jamie opłucnej (odczyt na wodnym, zabarwionym na niebiesko manometrze). Przeźroczysta komora wykonana z poliwęglanu z precyzyjną skalą pomiarową i możliwością nanoszenia opisów. Zawór ręczny z filtrem antybakteryjnym, automatyczny zawór upustowy ciśnienia w przypadku ciśnienia dodatniego, system antyrefluksyjny zabezpieczający zastawkę podwodną, antyzałamaniowy dren łączący z portem do próbek - samouszczelniający się przy pobieraniu zdrenowanego płynu, ze sprężyną antyzagięciową w miejscu ujścia, dwa porty bezigłowe do pobierania próbek: do zastawki podwodnej i do komory kolekcyjnej, własny zintegrowany statyw podłogowy, haki łóżkowe oraz uchwyt dla wygodnej stabilizacji, bez zawartości lateksu, sterylny, opakowanie folia-papier. |  | szt. | 40
Zadanie | Opis przedmiotu zamówienia | Rozmiar, cecha | J.m. | Ilość | Cena netto | Wartość VAT | Wartość netto | Wartość brutto | Producent numer katalogowy
67 | Ostrza nakłuwacze bezpieczne , igła 21G wykonana z najwyższej jakości stali nierdzewnej o trójpłaszczyznowym ostrzu , ergonomiczny korpus w kształcie litery T , kolorowy kod rozmiaru, sterylizowany promieniami gamma - pakowane po 200szt. | 1.8, 2.4 mm | op. | 600
Zadanie | Opis przedmiotu zamówienia | Rozmiar, cecha | J.m. | Ilość | Cena netto | Wartość VAT | Wartość netto | Wartość brutto | Producent numer katalogowy
68 | Przedłużacz podwójny o długości 8cm+/-10% dla pediatrii , zakończony wielofunkcyjnym bezigłowym konektorem dostępu żylnego bez zawartości ftalanów ,objętość wypełnienia 0,31 ml , kolorowe zaciski | Śr. ok. 1,2 * 2,5 mm | szt. | 50
Zadanie | Opis przedmiotu zamówienia | Rozmiar, cecha | J.m. | Ilość | Cena netto | Wartość VAT | Wartość netto | Wartość brutto | Producent numer katalogowy
69 | Czujnik jednorazowy, klejowy w technologi typ Nellcor OxiMax dla noworodków poniżej 3 kg lub dorosłych powyżej 40 kg – typ Max-N z wtyczką kompatybilną do pulsoksymetrów będących na wyposażeniu szpitala (do wyboru przez zamawiającego na etapie realizacji umowy ) op a 24 szt |  | op | 50
Zadanie | Opis przedmiotu zamówienia | Rozmiar, cecha | J.m. | Ilość | Cena netto | Wartość VAT | Wartość netto | Wartość brutto | Producent numer katalogowy
70 | Kieliszek do leków jednorazowy, skalowany, wykonany z trwałego przejrzystego tworzywa, bez zawartości lateksu i PCV - op. a 75 szt. lub 80 szt. po odpowiednim przeliczeniu ilości opakowań |  | op. | 16000
Zadanie | Opis przedmiotu zamówienia | Rozmiar, cecha | J.m. | Ilość | Cena netto | Wartość VAT | Wartość netto | Wartość brutto | Producent numer katalogowy
71 | Strzykawka trzyczęściowa typu żaneta z jednym lub dwoma reduktorami luer - opakowanie zbiorcze do 100szt. | 100-120ml | szt. | 20000
Zadanie | Opis przedmiotu zamówienia | Rozmiar, cecha | J.m. | Ilość | Cena netto | Wartość VAT | Wartość netto | Wartość brutto | Producent numer katalogowy
72 | Igła typu Hubera, zakrzywiona pod kątem 90º, dren o dł. ok. 25cm z poliuretanu z zaciskiem, bez lateksu, delikatne skrzydełka stabilizujące, dostępne średnice 19, 20, 22G oraz długości 15, 20 i 25mm do wyboru przez Zamawiającego. | 19, 20, 22G x 15, 20, 25mm | szt. | 75
Zadanie | Opis przedmiotu zamówienia | Rozmiar, cecha | J.m. | Ilość | Cena netto | Wartość VAT | Wartość netto | Wartość brutto | Producent numer katalogowy
73 | dren balonowy niesterylny śr. wew. 7 mm rozszerzenie co 90-100 cm dł. zwoju ok 30 m |  | szt. | 2
Zadanie | Opis przedmiotu zamówienia | Rozmiar, cecha | J.m. | Ilość | Cena netto | Wartość VAT | Wartość netto | Wartość brutto | Producent numer katalogowy
74 | Ostrza chirurgiczne wykonane ze stali węglowej lub nierdzewnej- pakowane w opakowania aluminiowe oraz ofoliowane fabrycznie kartoniki zbiorcze a 100 szt z rysunkiem ostrza w skali 1:1 , na samym ostrzu wygrawerowany rozmiar i nazwa producenta . | Rozm. 11,12,15, 22 | op. | 50
Zadanie | Opis przedmiotu zamówienia | Rozmiar, cecha | J.m. | Ilość | Cena netto | Wartość VAT | Wartość netto | Wartość brutto | Producent numer katalogowy
75 | Worek do zbiórki moczu o poj. 2000ml z drenem, szczelnym zaworem spustowym i zastawką antyrefluksyjną, z czytelną skalą - sterylny, pakowany w opakowanie foliowe lub folia/papier |  | szt. | 12500
Zadanie | Opis przedmiotu zamówienia | Rozmiar, cecha | J.m. | Ilość | Cena netto | Wartość VAT | Wartość netto | Wartość brutto | Producent numer katalogowy
76 | Worek do zbiórki moczu o poj. 2000 ml 7 dniowy z drenem, szczelnym zaworem spustowym i zastawką antyrefluksyjną i portem do pobierania próbek , tylna ścianka nieprzeźroczysta (system zamknięty) sterylny ,opakowanie typ folia-papier, może być wyposażony w podwójny zgrzew gwarantujący jego szczelność |  | szt. | 6000
Zadanie | Opis przedmiotu zamówienia | Rozmiar, cecha | J.m. | Ilość | Cena netto | Wartość VAT | Wartość netto | Wartość brutto | Producent numer katalogowy
77 | Przyrząd do przetoczeń płynów infuzyjnych , komora kroplowa wykonana z propylenu o dł. min 60 mm (w części przeźroczystej), igła biorcza ścięta dwupłaszczyznowo wykonana z ABS wzmocnionego włóknem szklanym , zacisk rolkowy wyposażony w uchwyt na dren oraz możliwość zabezpieczenia igły biorczej po użyciu , całość wolna od ftalanów (informacja na opakowaniu jednostkowym ), nazwa producenta bezpośrednio na przyrządzie , opakowanie kolorystyczne , folia -papier , sterylne |  | szt. | 200000
Zadanie | Opis przedmiotu zamówienia | Rozmiar, cecha | J.m. | Ilość | Cena netto | Wartość VAT | Wartość netto | Wartość brutto | Producent numer katalogowy
78 | Maska do podawania średnich stężeń tlenu - dla dorosłych - z zaciskiem na nos oraz drenem o dł. 1,8-2,1m (przekrój gwiazdkowy, zapobiegający załamywaniu się światła drenu), mikrobiologicznie czysta lub sterylna, pakowana pojedynczo |  | szt. | 200
Zadanie | Opis przedmiotu zamówienia | Rozmiar, cecha | J.m. | Ilość | Cena netto | Wartość VAT | Wartość netto | Wartość brutto | Producent numer katalogowy
79 | Elektroda do monitorowania dorosłych ze stałym żelem jednorazowego użytku wykonanym z antyalergicznych materiałów ,wysoki współczynnik przewodzenia , średnica 50-55 mm , z mocnym antyalergicznym klejem |  | szt. | 30000
Zadanie | Opis przedmiotu zamówienia | Rozmiar, cecha | J.m. | Ilość | Cena netto | Wartość VAT | Wartość netto | Wartość brutto | Producent numer katalogowy
80 | Opaska identyfikacyjna dla dzieci, rozróżnienie kolorystyczne, wykonana z antyalergicznych, atraumatycznych materiałów op a 100 szt. |  | op | 200
Zadanie | Opis przedmiotu zamówienia | Rozmiar, cecha | J.m. | Ilość | Cena netto | Wartość VAT | Wartość netto | Wartość brutto | Producent numer katalogowy
81 | Linia do pomiaru ciśnienia - jednorazowy przetwornik do inwazyjnego pomiaru ciśnienia, linia o długości 150cm, biureta wyposażona w system zapobiegania przed zapowietrzeniem (szpikulec w biurecie z trzema otworami), częstotliwość własna przetwornika ≥ 200 Hz, system przepłukiwania uruchamiany wielokierunkowo, połączenia kabla bezpinowe, wodoodporne, port do testowania prawidłowości odczytu w przetworniku - sterylny, pakowany pojedynczo |  | szt. | 200
Zadanie | Opis przedmiotu zamówienia | Rozmiar, cecha | J.m. | Ilość | Cena netto | Wartość VAT | Wartość netto | Wartość brutto | Producent numer katalogowy
82 | Przyrząd do przetoczeń krwi , elastyczna komora kroplowa , dren dł. min. 150 cm , filtr transfuzyjny min. 200 µm, odpowietrznik z klapką , rolkowy regulator przepływu – opakowanie oznaczone kolorem czerwonym, bez zawartości ftalanów |  | szt. | 17000
Zadanie | Opis przedmiotu zamówienia | Rozmiar, cecha | J.m. | Ilość | Cena netto | Wartość VAT | Wartość netto | Wartość brutto | Producent numer katalogowy
83 | Pęseta bez zatrzasku, sterylna jednorazowa, wykonana a z polistyrenu, długość ok 120-130 mm |  | szt. | 1000
Zadanie | Opis przedmiotu zamówienia | Rozmiar, cecha | J.m. | Ilość | Cena netto | Wartość VAT | Wartość netto | Wartość brutto | Producent numer katalogowy
84 | Wieszak uniwersalny do standardowych worków do zbiórki moczu -plastikowy |  | szt. | 500
Zadanie | Opis przedmiotu zamówienia | Rozmiar, cecha | J.m. | Ilość | Cena netto | Wartość VAT | Wartość netto | Wartość brutto | Producent numer katalogowy
85 | Pojemnik na kał z łopatką jałowy op a 50 szt |  | op | 50
Zadanie | Opis przedmiotu zamówienia | Rozmiar, cecha | J.m. | Ilość | Cena netto | Wartość VAT | Wartość netto | Wartość brutto | Producent numer katalogowy
86 | Koc ratunkowy srebrno -złoty | ok. 210*160 cm | szt. | 100
Zadanie | Opis przedmiotu zamówienia | Rozmiar, cecha | J.m. | Ilość | Cena netto | Wartość VAT | Wartość netto | Wartość brutto | Producent numer katalogowy
87 | Zestaw do kaniulacji tetnic , zawierający prowadnik drutowy i cewnik wykonany z FEP do inwazyjnego pomiaru ciśnienia i próbkowania krwi metodą Seldingera | 22 G / 80 mm | szt. | 50
Zadanie | Opis przedmiotu zamówienia | Rozmiar, cecha | J.m. | Ilość | Cena netto | Wartość VAT | Wartość netto | Wartość brutto | Producent numer katalogowy
88 | Zestaw sterylny do godzinowej zbiórki moczu z komorą pomiarową o poj. Min 500 ml i workiem zbiorczym o poj. 2000 ml , sterylny min. dwie zastawki antyrefluksyjne, dwa filtry hydrofobowe, dren z portem do pobierania próbek, dokładność pomiaru min. co 1 ml do 40 ml , bezpieczny zawór spustowy z worka ,opakowanie typu folia-papier |  | szt | 400
Zadanie | Opis przedmiotu zamówienia | Rozmiar, cecha | J.m. | Ilość | Cena netto | Wartość VAT | Wartość netto | Wartość brutto | Producent numer katalogowy
89 | Maska krtaniowa o klasycznym kształcie z miękkim niskociśnieniowym mankietem, ze zintegrowanym drenem, stosowana w środowisku MRI (wymagane oryginalne oznaczenie producenta na opakowaniu jednostkowym), wyposażona w specjalnie przetestowaną zastawkę pozbawioną metalu, balonik oznaczony kolorystycznie, na baloniku oraz rurce oddechowej wyraźnie oznaczony rozmiar, dostępne rozmiary: 1 (dla pacjentów o wadze poniżej 5 kg), 1.5 (dla pacjentów o wadze 5-10 kg), 2 (dla pacjentów o wadze 10-20 kg), 2.5 (dla pacjentów o wadze 20-30 kg), 3 (dla pacjentów o wadze 30-50 kg), 4(dla pacjentów o wadze 50-70 kg), 5 (dla pacjentów o wadze powyżej 70 kg) | rozm. 1-5 | szt. | 300
Zadanie | Opis przedmiotu zamówienia | Rozmiar, cecha | J.m. | Ilość | Cena netto | Wartość VAT | Wartość netto | Wartość brutto | Producent numer katalogowy
90 | Pojemnik wypełniony 0,9% NaCl lub sterylną czystą postacią chemicznego H₂O - do stosowania w nawilżaniu przy tlenoterapii biernej, nebulizacji i respiratoroterapii, możliwość zainstalowania do wielu pacjentów, opakowanie sterylne, utrzymuje sterylność przez min. 30dni, co potwierdza załączone do oferty min. 1 badanie mikrobiologiczne, w komplecie, pakowana sterylna złączka (adapter) do podłączenia do reduktorów tlenu | poj. 500 ml | szt. | 1000
Zadanie | Opis przedmiotu zamówienia | Rozmiar, cecha | J.m. | Ilość | Cena netto | Wartość VAT | Wartość netto | Wartość brutto | Producent numer katalogowy
91 | Prowadnica intubacyjna do ukształtowania - długa, z gładkim, wygiętym końcem, pokryta miękkim tworzywem typu Ivory PCV - dostępne różne rozmiary 4.0mm dł. 67,3cm, 5.0mm dł. 69,3cm /do wyboru przez Zamawiającego/ - pakowana pojedynczo - sterylna | 4.0, 5.0 | szt. | 100
Zadanie | Opis przedmiotu zamówienia | Rozmiar, cecha | J.m. | Ilość | Cena netto | Wartość VAT | Wartość netto | Wartość brutto | Producent numer katalogowy
92 | Strzykawka trzyczęściowa do pomp infuzyjnych z zakończeniem luer-lock, wykonana w całości PP, z poprzecznym zabezpieczeniem (wcięciem) w tłoku, umożliwiającym stabilne ufiksowanie w pompie infuzyjnej oraz pierścieniem stabilizującym wokół zakończenia luer-lock, skalowana co 1ml na całej długości wyskalowania, logo lub nazwa producenta oraz nazwa własna strzykawki na cylindrze - opakowanie zbiorcze do 100 szt. - kompatybilne z pompami posiadanymi przez szpital /wpisane w instrukcje obsługi pomp/* | 50 ml | szt. | 2000
|  | 50 ml bursztynowa | szt. | 500
Zadanie | Opis przedmiotu zamówienia | Rozmiar, cecha | J.m. | Ilość | Cena netto | Wartość VAT | Wartość netto | Wartość brutto | Producent numer katalogowy
93 | Cewnik Foley 2-drożny, lateks silikonowany, plastikowa zastawka zwrotna, pojemność balonu ok. 30ml, oznakowanie numeryczne rozmiaru i pojemności balonu na cewniku, opakowaniu jednostkowym i zbiorczym - pakowany w wewnętrzny worek foliowy oraz zewnętrzne opakowanie folia-papier, ułatwiające aseptyczne wykonanie zabiegu cewnikowania - sterylizowany radiacyjnie lub tlenkiem etylenu | CH 12- 24 | szt. | 4500
Zadanie | Opis przedmiotu zamówienia | Rozmiar, cecha | J.m. | Ilość | Cena netto | Wartość VAT | Wartość netto | Wartość brutto | Producent numer katalogowy
94 | Butelka typu Redon poj. 200-250ml /sterylna/ końcówka dostosowana do różnych drenów, kształt płaski z harmonijką do wytworzenia podciśnienia – skalowana pakowane papier-folia |  | szt. | 500
Zadanie | Opis przedmiotu zamówienia | Rozmiar, cecha | J.m. | Ilość | Cena netto | Wartość VAT | Wartość netto | Wartość brutto | Producent numer katalogowy
95 | Butelka typu Redon poj. 300-400ml /sterylna/ - końcówka dostosowana do różnych drenów, kształt płaski z harmonijką do wytworzenia podciśnienia – skalowana pakowane papier -folia |  | szt. | 100
Zadanie | Opis przedmiotu zamówienia | Rozmiar, cecha | J.m. | Ilość | Cena netto | Wartość VAT | Wartość netto | Wartość brutto | Producent numer katalogowy
96 | czyścik do elektrod 50*50 mm sterylny z taśmą samoprzylepną |  | szt. | 600
Zadanie | Opis przedmiotu zamówienia | Rozmiar, cecha | J.m. | Ilość | Cena netto | Wartość VAT | Wartość netto | Wartość brutto | Producent numer katalogowy
97 | Cewnik z ostrym trokarem, wykonany z termowrażliwego przejrzystego PCV, kontrastujący w RTG, skalowany, z kolorowym uchwytem trokaru oznaczjącym rozmiar, eliptyczne oczka oraz rozszerzone zakończenie kompatybilne do używanych systemów drenujących | Ch 08, 10 | szt. | 100
Zadanie | Opis przedmiotu zamówienia | Rozmiar, cecha | J.m. | Ilość | Cena netto | Wartość VAT | Wartość netto | Wartość brutto | Producent numer katalogowy
98 | Gąbka do pędzlowania jamy ustnej - pakowana indywidualnie - op. a 50 lub 250szt. |  | szt. | 20000
Zadanie | Opis przedmiotu zamówienia | Rozmiar, cecha | J.m. | Ilość | Cena netto | Wartość VAT | Wartość netto | Wartość brutto | Producent numer katalogowy
99 | igła iniekcyjna jednorazowa luer, cienkościenna o wysokim współczynniku penetracji tkanek , wykonana z wysokiej jakości stali medycznej , kolorowy kod nasadek identyfikujący rozmiar , standardowe długości dla poszczególnych średnic ,opakowanie zbiorcze a 100 szt (wskazane opakowanie jednostkowe i zbiorcze kodowane kolorystycznie ) | 0,3*13 mm | op | 20
Zadanie | Opis przedmiotu zamówienia | Rozmiar, cecha | J.m. | Ilość | Cena netto | Wartość VAT | Wartość netto | Wartość brutto | Producent numer katalogowy
100 | Igła iniekcyjna jednorazowa luer, cienkościenna o wysokim współczynniku penetracji tkanek, wykonana z wysokiej jakości stali medycznej, kolorowy kod nasadek identyfikujący rozmiar, standardowe długości dla poszczególnych średnic - opakowanie zbiorcze a 100 szt. /wskazane opakowanie jednostkowe i zbiorcze kodowane kolorystycznie/ | 0,5*40 0,5*25 | op | 200
Zadanie | Opis przedmiotu zamówienia | Rozmiar, cecha | J.m. | Ilość | Cena netto | Wartość VAT | Wartość netto | Wartość brutto | Producent numer katalogowy
101 | Igła iniekcyjna jednorazowa luer, cienkościenna o wysokim współczynniku penetracji tkanek, wykonana z wysokiej jakości stali medycznej, kolorowy kod nasadek identyfikujący rozmiar, standardowe długości dla poszczególnych średnic - opakowanie zbiorcze a 100 szt. /wskazane opakowanie jednostkowe i zbiorcze kodowane kolorystycznie/ | 1,1*40 1,2*40 | op | 2000
Zadanie | Opis przedmiotu zamówienia | Rozmiar, cecha | J.m. | Ilość | Cena netto | Wartość VAT | Wartość netto | Wartość brutto | Producent numer katalogowy
102 | Pojemnik na mocz 100-120ml - jałowy |  | szt. | 400
Zadanie | Opis przedmiotu zamówienia | Rozmiar, cecha | J.m. | Ilość | Cena netto | Wartość VAT | Wartość netto | Wartość brutto | Producent numer katalogowy
103 | Licznik igieł w postaci bloku pianki , z zatrzaskami , ze zdejmowaniem ostrzy ,pojedynczy , czarny magnes |  | szt. | 200
Zadanie | Opis przedmiotu zamówienia | Rozmiar, cecha | J.m. | Ilość | Cena netto | Wartość VAT | Wartość netto | Wartość brutto | Producent numer katalogowy
104 | marker chirurgiczny jednorazowy kolor czarny lub fioletowy , wyskalowany z jednostronnie skalowaną linijką lub dwustronną linijką sterylny |  | szt | 50
Zadanie | Opis przedmiotu zamówienia | Rozmiar, cecha | J.m. | Ilość | Cena netto | Wartość VAT | Wartość netto | Wartość brutto | Producent numer katalogowy
105 | Przedłużacz do pomp infuzyjnych o długości 150 cm +/- 10% wykonany z wysokiej jakości medycznej odmiany PCV, szczelne łączniki luer-lock z osłonkami, bez zawartości ftalanów | przeźroczysty | szt. | 15000
Zadanie | Opis przedmiotu zamówienia | Rozmiar, cecha | J.m. | Ilość | Cena netto | Wartość VAT | Wartość netto | Wartość brutto | Producent numer katalogowy
106 | Rurka Guedel z atraumatycznym wykończeniem , z kolorowym , międzynarodowym kodem rozmiaru widocznym wzdłuż całej rurki , zintegrowany bloker zgryzu , bez zawartości lateksu i ftalanów , pakowana pojedynczo , sterylna | Rozmiar 00-4 lub 0-5 | szt. | 500
Zadanie | Opis przedmiotu zamówienia | Rozmiar, cecha | J.m. | Ilość | Cena netto | Wartość VAT | Wartość netto | Wartość brutto | Producent numer katalogowy
107 | Strzykawka trzyczęściowa do insuliny 1ml z nakładaną igłą 27G 0,40x13mm, niebieska lub czarna skala co 0,025ml - logo lub nazwa producenta na wyrobie, opakowaniu jednostkowym i zbiorczym - opakowanie zbiorcze do 100szt. |  | szt. | 2000
Zadanie | Opis przedmiotu zamówienia | Rozmiar, cecha | J.m. | Ilość | Cena netto | Wartość VAT | Wartość netto | Wartość brutto | Producent numer katalogowy
108 | Szczotka jednorazowa z 4 % chlorheksydyną do chirurgicznego mycia rąk - sterylna, z pilniczkiem do paznokci lub bez - optymalny kształt i wymiary |  | szt. | 900
Zadanie | Opis przedmiotu zamówienia | Rozmiar, cecha | J.m. | Ilość | Cena netto | Wartość VAT | Wartość netto | Wartość brutto | Producent numer katalogowy
109 | Woreczek do pobierania próbek moczu u dziewczynek i chłopców - hypoalergiczny klej - wykonany z mocnej folii o delikatnych zakończeniach, skalowany - poj. 100-200ml - sterylny |  | szt. | 6000
Zadanie | Opis przedmiotu zamówienia | Rozmiar, cecha | J.m. | Ilość | Cena netto | Wartość VAT | Wartość netto | Wartość brutto | Producent numer katalogowy
110 | Zestaw do lewatywy /niesterylny/ jednorazowego użytku |  | szt. | 300
Zadanie | Opis przedmiotu zamówienia | Rozmiar, cecha | J.m. | Ilość | Cena netto | Wartość VAT | Wartość netto | Wartość brutto | Producent numer katalogowy
111 | Zestaw uniwersalny do pobierania próbek do badań mikrobiologicznych np. z drzewa oskrzelowego, pojemnik-probówka o poj. 10ml z zakrętką i zintegrowanymi łącznikami, dodatkowa zakrętka i naklejka umożliwiająca oznakowanie i transport - zamknięty system - sterylny |  | szt. | 500
Zadanie | Opis przedmiotu zamówienia | Rozmiar, cecha | J.m. | Ilość | Cena netto | Wartość VAT | Wartość netto | Wartość brutto | Producent numer katalogowy
112 | Sonda żołądkowa o dł. min 80 cm wykonana z medycznej odmiany PCV współczynnik twardości 76-78 shore , atraumatyczny zamknięty koniec i min. 2-4 otwory boczne – sonda żołądkowa może być wykonana z PCV niezawierającego ftalanów oraz może posiadać fabrycznie nadrukowaną informację na opakowaniu jednostkowym o możliwości stosowania do 4 tyg. | CH 12-24 | szt. | 3500
Zadanie | Opis przedmiotu zamówienia | Rozmiar, cecha | J.m. | Ilość | Cena netto | Wartość VAT | Wartość netto | Wartość brutto | Producent numer katalogowy
113.1 | Jednorazowy układ oddechowy z wewnętrznie gładkiej rury 22 mm o dł. 1,6 metra. Rrury połączone łącznikiem ‘’Y’’ z koreczkiem w kolorze czerwonym z zaczepem do podwieszania .Końcówki rur zakończone miękkimi złączkami uniemożliwiającymi samoczynne rozłączanie. Mikrobiologicznie czysty. |  | szt. | 150
113.2 | Jednorazowy układ oddechowy rozciągalny do długości od 42 cm do 2 metrów, składający się z dwóch rur 22 mm połączonych łącznikiem ‘’Y’’ z kolankiem zabezpieczonym kapturkiem w kolorze czerwonym . Kapturek wyposażony w zaczep do podwieszania > rury pozwalające na wielokrotne skracanie i rozciąganie w dowolnym miejscu. Mikrobiologicznie czysty. |  | szt. | 150
113.3 | Kapturek zabezpieczający układ oddechowy 22F , z zaczepem umożliwiającym zawieszenie całości bez ryzyka zanieczyszczenia .Mikrobilogicznie czysty, pakowany pojedynczo. |  | szt. | 300
113.4 | Łącznik typu martwa przestrzeń 22F/15F z rury umożliwiającej dowolne rozciąganie w zakresie od 70 do 150 mm, z pamięcią kształtu . Podwójny obrotowy krętlik wyposażony w port do odsysania -7,6 mm i port do bronchoskopii 9,5 mm z zatrzaskowym kapturkiem uszczelniającym .Jednorazowy , mikrobiologicznie czysty, pakowany pojedynczo. |  | szt. | 50
113.5 | Łącznik karbowany typu martwa przestrzeń 22M/15F o długości 170 mm , zespolony z podwójnym obrotowym łącznikiem kątowym . Pakowany pojedynczo , jednorazowy , mikrobiologicznie czysty . |  | szt. | 3000
113.6 | Nebulizator jednorazowego użytku z łącznikiem T o zakończeniach 22 F – 22 M /15 F i z ustnikiem dla dorosłych do deponowania leków w tchawicy i oskrzelach, wytwarzający drobiny w ponad 70 % o wielkości nie przekraczającej 5 mikronów przy przepływie gazu 8 litrów na min. z drenem tlenowym od 1,8 m do 2,1 m , umożliwiającym podawanie leków w dowolnej pozycji pacjenta , do zastosowania w jednorazowym układzie oddechowym , pojemność nebulizatora 10 ml -dokładna podziałka co 2 ml. |  | szt. | 1000
113.7 | Zestaw nebulizatora jednorazowego użytku do deponowania leków w tchawicy i oskrzelach , wytwarzający drobiny w ponad 70 % o wielkości nie przekraczającej 5 mikronów przy przepływie gazu 8 litrów na minutę z drenem tlenowym o przekroju gwiazdkowym , łącznik T zastawką automatycznie zamykającą obwód oddechowy po odłączeniu nebulizatora , produkt jednorazowego użytku. |  | szt. | 140
113.8 | Filtr oddechowy elektrostatyczny , bez wymiennika ciepła i wilgoci dla dorosłych o skuteczności antybakteryjnej i antywirusowej filtracji nie niższej niż 99,99 % , na filtrze zamontowany port luer lock zabezpieczony kapturkiem zamontowanym na stałe , opór przepływu przy 30 l / min. - 0,9 cm H2O a przy przepływie 60 l / min. - 2,2 cm H2O , przestrzeń martwa 60 ml przy wadze całkowitej 28 g , złączki 22 F / 15 M – 22 M /15 F , minimalna objętość oddechowa 200 ml, pakowane pojedyńczo , mikrobiologicznie czyste , opisy w języku polskim na opakowaniu jednostkowym . |  | szt. | 2000
113.9 | Wymiennik ciepła i wilgoci dla pacjentów z rurką tracheostomijną , wyposażony w port do odsysania zabezpieczony koreczkiem w klapce w związku z czym można go otworzyćbez potrzeby rozłączania produktu od rurki , mechanizm antyokluzyjny , zintegrowane obrotowe złącze tlenu ,przeżroczysta obudowa , objętość oddechowa powyżej 50 ml bez górnej granicy, przestrzeń martwa max 19 ml , zwrot wilgoci 26 mg H2O/ L , waga 8 g , produkt mikrobilogicznie czysty , pakowany indywidualnie oraz etykietowany przez producenta ,opisy w języku polskim na opakowaniu jednostkowym . |  | szt. | 1000
113.10 | Filtr elektrostatyczny i mechaniczny o skuteczności filtracji -99,999 % i zwrocie wilgoci przy VT 500 ml – 32 mg H2O/L , opór przepływu dla 60 L / min 2,9 cm H2O , przestrzeń martwa 58 ml , waga 31 g , minimalna objętość oddechowa 150 ml , łącznik 22 F/15 M – 22 M/15 F, filtr sterylny , w opakowaniu typ folia – papier . |  | szt. | 3000
113.11 | Filtr elektrostatyczny przeznaczony dla dorosłych o objętości oddechowej 200 ml, skuteczność filtracji bakteryjnej potwierdzona protokołami testów od 99,999% , opór przy 60 L / min- 2,6 cm H2O , masa filtra 30 g , przestrzeń martwa 60 ml , zwrot wilgoci przy objętości oddechowej 500 ml -30,6 mg H2O / L , czas pracy 24 h , wyposażony w port kapno zamykany integralnym korkiem ,filtr mikrobiologicznie czysty , okres ważności 5 lat , mechanizm fail – safe zabezpieczający pacjenta przed okluzją . |  | szt. | 1000
113.12 | Wymiennik ciepła i wilgoci przeznaczony do zastąpienia czynności górnych dróg oddechowych pacjenta przez odbiór wydychanego ciepła i wilgoci i oddawanie ich pacjentowi , waga 11,8 g przestrzeń martwa 21 ml , opór przy przepływie 60 l na min 1,6 cm H2O , zwrot wilgoci przy objętości oddechowej wynosi 30 mg H2O/l. Wyposażony w łącznik 15 M-22 M/15 F oraz port luer lock pakowany indywidualnie. |  | szt. | 1000
113.13 | Nebulizator z ustnikiem (zestaw T) i drenem tlenowym o przekroju gwiazdkowym zapobiegającym załamywaniu się światła drenu, deponowanie w tchawicy i oskrzelach, przy przepływie gazu 8l/min min. 74% objętości aerozolu tworzy cząstki mniejsze niż 5µm i średnicy MMD 2,75µm, - dla dorosłych - mikrobiologicznie czysty lub sterylny, pakowany pojedynczo |  | szt. | 500
* Zamawiający wymaga pełnej kompatybilności produktów z zadania 113.
Zadanie | Opis przedmiotu zamówienia | Rozmiar, cecha | J.m. | Ilość | Cena netto | Wartość VAT | Wartość netto | Wartość brutto | Producent numer katalogowy
114 | Filtr hydrofobowy antybakteryjny , antywirusowy z portem bocznym ,skuteczność filtracji min. 99,999% waga do 38 g stosowany do 24 h |  | szt. | 50
Zadanie | Opis przedmiotu zamówienia | Rozmiar, cecha | J.m. | Ilość | Cena netto | Wartość VAT | Wartość netto | Wartość brutto | Producent numer katalogowy
115 | Jednorazowa sonda do pH-metrii z impedancją do oceny kwaśnego refluksu, wewnętrzna elektroda referencyjna, 1 kanał, pH na poziomie 0 cm, 8 pierścieni impedancji przy -3, -1, 1, 3, 5, 9, 11 i 13 cm, śr. 6.0 Fr |  | szt. | 20
Zadanie | Opis przedmiotu zamówienia | Rozmiar, cecha | J.m. | Ilość | Cena netto | Wartość VAT | Wartość netto | Wartość brutto | Producent numer katalogowy
116 | bezpieczne skalpele jednorazowego użytku , kontrolowany wysuw całego ostrza | Rozm. 11,15 | szt | 800
Zadanie | Opis przedmiotu zamówienia | Rozmiar, cecha | J.m. | Ilość | Cena netto | Wartość VAT | Wartość netto | Wartość brutto | Producent numer katalogowy
117 | bezpieczne skalpele jednorazowego użytku , kontrolowany wysuw całego ostrza | Rozm. 22 | szt | 600
Zadanie | Opis przedmiotu zamówienia | Rozmiar, cecha | J.m. | Ilość | Cena netto | Wartość VAT | Wartość netto | Wartość brutto | Producent numer katalogowy
118 | Zestaw do do kaniulacji dużych naczyń - pediatryczny - dwuświatłowy - wprowadzany metodą Seldingera - wykonany z PU, widoczny w Rtg, o rozmiarze 3Fr (śr. zew.1,05mm) , kanały 2x 22G . W zestawie min.: cewnik dwuświatłowy, metalowa igła do naklucia22G, prowadnik prosty, kaniula 24G, 2 dylatatory o dł.30 mm i 50 mm, dodatkowe skrzydełka do mocowania, 2 zatyczki do dostrzykiwania, skalpel, strzykawka 5ml | 3-3.5 Fr x 6, 8, 10 i 15 cm | szt. | 20
Zadanie | Opis przedmiotu zamówienia | Rozmiar, cecha | J.m. | Ilość | Cena netto | Wartość VAT | Wartość netto | Wartość brutto | Producent numer katalogowy
119 | Zestaw do do kaniulacji dużych naczyń - pediatryczny - dwuświatłowy, cewnik z PU, o długościach 6 i 12,5cm, kontrastujący w RTG, skalowany, z motylkowym zaciskiem, nasadka z osłoną i skrzydełkami mocującymi, barwne oznaczenie drenów cewnika, 2 dylatatory o długości 38 i 62mm, igła do nakłuć 21 Gx40mm, prowadnik J z nitinolu o dł. 40cm, skalpel i strzykawka 5ml | 4.5 Fr x 6cm i 12.5cm | szt. | 5
Zadanie | Opis przedmiotu zamówienia | Rozmiar, cecha | J.m. | Ilość | Cena netto | Wartość VAT | Wartość netto | Wartość brutto | Producent numer katalogowy
120 | Zestaw do do kaniulacji dużych naczyń - pediatryczny - dwuświatłowy, cewnik z PU, kontrastujący w RTG, skalowany, z motylkowym zaciskiem, nasadka z osłoną i skrzydełkami mocującymi, barwne oznaczenie drenów cewnika, dylatator, igła do nakłuć 19G o dł.70mm ,prowadnik J o dł.53cm i średnicy 0,7mm, przepływ 32ml/min, skalpel, strzykawka 5ml | 6Fr x 18G x 20cm | szt. | 10
Zadanie | Opis przedmiotu zamówienia | Rozmiar, cecha | J.m. | Ilość | Cena netto | Wartość VAT | Wartość netto | Wartość brutto | Producent numer katalogowy
121 | Zestaw do kaniulacji tetnic , zawierający prowadnik drutowy i cewnik wykonany z FEP do inwazyjnego pomiaru ciśnienia i próbkowania krwi metodą Seldingera | 18G/180 mm | szt. | 10
|  | 20 G/160 mm |  | 10
Zadanie | Opis przedmiotu zamówienia | Rozmiar, cecha | J.m. | Ilość | Cena netto | Wartość VAT | Wartość netto | Wartość brutto | Producent numer katalogowy
122 | Igła do bezpiecznego pobierania leków z fiolek z gumowym korkiem ze szlifem ołówkowym, eliminujące wycinanie skrawków gumy lub tworzywa, z którego jest wykonany korek, boczny otwór w igle położony na szczycie igły ogranicza pienienie się leków i pozwala na skierowanie płynu na boczne ścianki ampułki i fiolki. | 18G x 30-40mm | op | 2000
Zadanie | Opis przedmiotu zamówienia | Rozmiar, cecha | J.m. | Ilość | Cena netto | Wartość VAT | Wartość netto | Wartość brutto | Producent numer katalogowy
123 | Maska do podawania tlenu - dla dorosłych - wykonana z materiałów pozbawionych w pełni PVC np. polipropylenu (bez zawartości ftalanów DEHP), plastyczny mankiet zapewniający szczelność (eliminuje przecieki, zapewniając wyższe stężenie tlenu). Maska wyposażona w dren o dł.1,8-2,1m (przekrój gwiazdkowy, zapobiegający załamywaniu się światła drenu) - mikrobiologicznie czysta lub sterylna, pakowana pojedynczo |  | szt. | 3000
Zadanie | Opis przedmiotu zamówienia | Rozmiar, cecha | J.m. | Ilość | Cena netto | Wartość VAT | Wartość netto | Wartość brutto | Producent numer katalogowy
124 | maska do podawania tlenu- dla dzieci z nebulizatorem o dł. 1,8-2,1 m (przekrój gwiazdkowy , zapobiegający załamywaniu się światła drenu , ze specjalnym profilem na nos, deponowanie w tchawicy i oskrzelach , przy przepływie gazu 8l/min , min. 74 % , objętość aerozolu tworzy cząstki mniejsze niż 5um i średnicy MMD 2,75 um , mikrobilogicznie czysta lub sterylna , pakowana pojedyńczo). Rozmiar S i M do wyboru przez Zamawiającego | ROZMIAR S i M | szt. | 8000
Zadanie | Opis przedmiotu zamówienia | Rozmiar, cecha | J.m. | Ilość | Cena netto | Wartość VAT | Wartość netto | Wartość brutto | Producent numer katalogowy
125 | maska do podawania tlenu- dla dorosłych z nebulizatorem o dł. 1,8-2,1 m (przekrój gwiazdkowy , zapobiegający załamywaniu się światła drenu , ze specjalnym profilem na nos, deponowanie w tchawicy i oskrzelach , przy przepływie gazu 8l/min , min. 74 % , objętość aerozolu tworzy cząstki mniejsze niż 5um i średnicy MMD 2,75 um , mikrobilogicznie czysta lub sterylna , pakowana pojedynczo). | ROZMIAR L | szt. | 1500
Zadanie | Opis przedmiotu zamówienia | Rozmiar, cecha | J.m. | Ilość | Cena netto | Wartość VAT | Wartość netto | Wartość brutto | Producent numer katalogowy
126 | Filtr antybakteryjny do płynów - noworodkowy - przeznaczony na 96 godz., z nylonową membraną 0,2µm o dodatnim ładunku elektrostatycznym, mała objętość wypełnienia, wytrzymałość na ciśnienie do 6 barów, bezlateksowy, wolny od ftalanów (DEHP) i PCV, z liniami wykonanymi z poliuretanu o dł. 5 cm i 10 cm, przeźroczysty cały system pozwalający na optyczną kontrolę przepływu - sterylny |  | szt. | 200
Zadanie | Opis przedmiotu zamówienia | Rozmiar, cecha | J.m. | Ilość | Cena netto | Wartość VAT | Wartość netto | Wartość brutto | Producent numer katalogowy
127 | Elektroda przedsercowa jednorazowego użytku do badań spoczynkowych EKG, żelowana /żel mokry/, z medycznej pianki poliuretanowej, prostokątna, o wymiarze 32 x 45 mm , z obrotowym łącznikiem typu banan 4 mm; przezierna dla promieni RTG, właściowości elektryczne (średnie): opór 70 Ohm, DC offset 0,1 mV, DOR 7.0 mV, stopień zmiany potencjału polaryzacji 0,1 mV/s, sztywna warstwa wierzchnia, ograniczająca artefakty. |  | szt | 18000
Zadanie | Opis przedmiotu zamówienia | Rozmiar, cecha | J.m. | Ilość | Cena netto | Wartość VAT | Wartość netto | Wartość brutto | Producent numer katalogowy
128 | Dren Kehra, wykonany z wysokiej jakości100% silikonu, linia widoczna w RTG, znaczniki co 5 cm, długość ramion głównego ok. 50 cm, poprzecznego ok. 20 cm, sterylne, z łącznikiem schodkowym, dostępne rozmiary co 3Ch | CH 9-24 | szt. | 40
Zadanie | Opis przedmiotu zamówienia | Rozmiar, cecha | J.m. | Ilość | Cena netto | Wartość VAT | Wartość netto | Wartość brutto | Producent numer katalogowy
129 | Dren Kehra, wykonany z wysokiej jakości lateksu, długość ramion 30 i 50 x 13-16 cm - pakowany w opakowanie folia-papier | CH 10-22 | szt. | 20
Zadanie | Opis przedmiotu zamówienia | Rozmiar, cecha | J.m. | Ilość | Cena netto | Wartość VAT | Wartość netto | Wartość brutto | Producent numer katalogowy
130 | Dren do przetoczeń płynów infuzyjnych przez pompę -kompatybilny z pompą typu Volumat Agilla , całkowita długość linii 285 cm , długość komory 65 mm filtr 15 um, skalibrowana , silikonowa część pompująca , zacisk chroniący przed niekontrolowanym przepływem , wykonane z PCV i silikonu , bez zawartości ftalanów DEHP i lateksu , objętość napełnienia 25 ml | 30 szt w kartonie | szt. | 1020
Zadanie | Opis przedmiotu zamówienia | Rozmiar, cecha | J.m. | Ilość | Cena netto | Wartość VAT | Wartość netto | Wartość brutto | Producent numer katalogowy
131 | Cewnik dopępowinowy, dwuświatłowy wykonany z kontrastującego PUR, dystalny i boczny otwór, zaokrąglona, atraumatyczna końcówka dystalna, cewnik skalowany, przepływ dystalny/proksymalny min. 15ml/min, objętość dystalna/proksymalna max 26ml, proksymalny dren przedłużający o długości 5cm z zaciskiem, z zewnętrzną osłonka ochronną | FR 4 x 20cm | szt. | 20
Zadanie | Opis przedmiotu zamówienia | Rozmiar, cecha | J.m. | Ilość | Cena netto | Wartość VAT | Wartość netto | Wartość brutto | Producent numer katalogowy
132 | Dren do drenażu klatki piersiowej dla dorosłych bez trokara, wykonany z medycznej odmiany PCV, pasek kontrastowy RTG wzdłuż całego drenu, długość min. 50cm | dostępne rozmiary: 24, 26, 28, 30,32, 34, 36F | szt. | 10
Zadanie | Opis przedmiotu zamówienia | Rozmiar, cecha | J.m. | Ilość | Cena netto | Wartość VAT | Wartość netto | Wartość brutto | Producent numer katalogowy
133 | Zatyczka sterylna do cewników pakowana pojedynczo z zakończeniem schodkowym i ergonomicznym uchwytem ułatwiającym manipulację np. typ motylek |  | szt. | 2000
Zadanie | Opis przedmiotu zamówienia | Rozmiar, cecha | J.m. | Ilość | Cena netto | Wartość VAT | Wartość netto | Wartość brutto | Producent numer katalogowy
134 | Pojemnik na mocz 60 ml, jałowy, zachowujący szczelność - op a 50 szt |  | op | 120
Zadanie | Opis przedmiotu zamówienia | Rozmiar, cecha | J.m. | Ilość | Cena netto | Wartość VAT | Wartość netto | Wartość brutto | Producent numer katalogowy
135 | Pojemnik na mocz niejałowy 60 ml, kolor zakrętki inny niż czerwony, zachowujący szczelność - op a 100 szt |  | op | 10
Zadanie | Opis przedmiotu zamówienia | Rozmiar, cecha | J.m. | Ilość | Cena netto | Wartość VAT | Wartość netto | Wartość brutto | Producent numer katalogowy
136 | Kranik trójdrożny z wyczuwalnym i optycznym identyfikatorem pozycji otwarty/zamknięty, wykonany z poliwęglanu, o wytrzymałości ciśnieniowej 4-5 bara, odporny na pękanie, dostosowany do toczenia lipidów, mała przestrzeń martwa; bez zawartości DEHP. | z przedłużaczem 7 cm | szt. | 2000
Zadanie | Opis przedmiotu zamówienia | Rozmiar, cecha | J.m. | Ilość | Cena netto | Wartość VAT | Wartość netto | Wartość brutto | Producent numer katalogowy
137 | Kranik trójdrożny z wyczuwalnym i optycznym identyfikatorem pozycji otwarty/zamknięty, wykonany z poliwęglanu, o wytrzymałości ciśnieniowej 4-5 bara, odporny na pękanie, dostosowany do toczenia lipidów, mała przestrzeń martwa; bez zawartości DEHP. | z przedłużaczem 10 cm | szt. | 3000 | 2
Zadanie | Opis przedmiotu zamówienia | Rozmiar, cecha | J.m. | Ilość | Cena netto | Wartość VAT | Wartość netto | Wartość brutto | Producent numer katalogowy
138 | Wymiennik ciepła i wilgoci dla pacjentów na własnym oddechu, dwustronna powierzchnia wymiany z papierowym wkładem, nawilżenie wyjściowe 25 mg/l H₂O przy 10 oddechach/min i objętości oddechowej 1000 ml, opory przepływu 2,0 hPa (cm H2O) przy przepływie 60 l/min, waga 5g. możliwość podłączenia nasadki tlenowej do owiewania tlenem - stosowany do 24 godz. |  | szt. | 200
Zadanie | Opis przedmiotu zamówienia | Rozmiar, cecha | J.m. | Ilość | Cena netto | Wartość VAT | Wartość netto | Wartość brutto | Producent numer katalogowy
139 | Zestaw do cystostomii, w zestawie min. cewnik typu Pigtail wykonany z poliuretanu , dł. 55-60 cm , rozrywalna igła punkcyjna 12 cm , worek na mocz 2000 ml z zaworem spustowym typ T , klema zaciskowa , zatyczka do cewnika , przylepny stabilizator na rzep- pakowany w worek foliowy i opakowanie folia – papier. | 10,12,14 F | szt. | 20
Zadanie | Opis przedmiotu zamówienia | Rozmiar, cecha | J.m. | Ilość | Cena netto | Wartość VAT | Wartość netto | Wartość brutto | Producent numer katalogowy
140 | Przedłużacz do pomp infuzyjnych o długości 90 cm +/- 10% wykonany z wysokiej jakości medycznej odmiany PCV, szczelne łączniki luer-lock z osłonkami, bez zawartości ftalanów | przeźroczysty | szt. | 15000
Zadanie | Opis przedmiotu zamówienia | Rozmiar, cecha | J.m. | Ilość | Cena netto | Wartość VAT | Wartość netto | Wartość brutto | Producent numer katalogowy
141 | Antystatyczna komora inhalacyjna z zastawką i odłączaną maską w komplecie . Rozmiar S i M (do wyboru przez zamawiającego przy zamówieniu) Objętość 140 ml ; długość 14,2 cm ; USTNIK łączy się ze standardowymi złączami 22 mm. ; stopniowany KOMORA antystatyczne tworzywo sztuczne ABS; MASKA odłączana , wyposażona w technologię miękkiego uszczelnienia i wymagająca minimalnego ciśnienia do utrzymania prawidłowego uszczelnienia , wykonana z poliwęglanu (PC) i silikonu. ;ZASTAWKA wydechowa o niewielkim oporze wykonana z silikonu (niezawierający lateksu) GWIZDEK wysokoprzepływowy . | ROZMIAR S (0-18 M-CY) M (1-5 LAT) | szt. | 300
Zadanie | Opis przedmiotu zamówienia | Rozmiar, cecha | J.m. | Ilość | Cena netto | Wartość VAT | Wartość netto | Wartość brutto | Producent numer katalogowy
142 | Żel do USG biały , hipoalergiczny , bezbarwny , wysoka odporność na wysychanie .Żel łatwo rozprowadzający się i posiadający naturalny odczyn pH . Skład żelu powinien gwarantować brak oddziaływania na głowice aparatu. Odpowiednia lepkość zapewniająca dobrą przyczepność i zapobiegającą spływaniu wyrobu z ciała pacjenta podczas badania | 500 ml | szt. | 1100
Zadanie | Opis przedmiotu zamówienia | Rozmiar, cecha | J.m. | Ilość | Cena netto | Wartość VAT | Wartość netto | Wartość brutto | Producent numer katalogowy
143 | probówki okrągłodenne z korkiem 5 ml wykonana z materiału nie wchodzącego w reakcję z formaliną |  | szt. | 2500
Zadanie | Opis przedmiotu zamówienia | Rozmiar, cecha | J.m. | Ilość | Cena netto | Wartość VAT | Wartość netto | Wartość brutto | Producent numer katalogowy
144 | Końcówka do odsysania z pola operacyjnego typu POOL , zagięta jałowa o ergonomicznym kształcie transparentna , rozłączalna |  | szt. | 60
Zadanie | Opis przedmiotu zamówienia | Rozmiar, cecha | J.m. | Ilość | Cena netto | Wartość VAT | Wartość netto | Wartość brutto | Producent numer katalogowy
145 | zestaw do jejunostomii o składzie cewnik poliuretanowy lub silikonowy* , 2* igła prowadząca z kaniulami rozdzielnymi CH10 , strzykawka 2*3 ml , jałowy | CH 08 | szt. | 20
Zadanie | Opis przedmiotu zamówienia | Rozmiar, cecha | J.m. | Ilość | Cena netto | Wartość VAT | Wartość netto | Wartość brutto | Producent numer katalogowy
146 | woreczek do ewakuacji tkanek w zabiegach laparoskopowych pojemność 400 ml lub 410 ml*, nie uwalniane z prowadnicy ,wprowadzane przez trokar 10 mm |  | szt. | 10
* niepotrzebne skreślić
Zadanie | Opis przedmiotu zamówienia | Rozmiar, cecha | J.m. | Ilość | Cena netto | Wartość VAT | Wartość netto | Wartość brutto | Producent numer katalogowy
147 | Cewnik zewnętrzny wykonany ze 100% medycznej odmiany silikonu, przeźroczysty, elastyczny, hypoalergiczny - standardowa długość i szerokość przylepca, warstwa klejąca od wewnątrz, możliwość szczelnego połączenia ze standardowymi workami do moczu | 25; 28-29; 31-32mm | szt. | 700
Zadanie | Opis przedmiotu zamówienia | Rozmiar, cecha | J.m. | Ilość | Cena netto | Wartość VAT | Wartość netto | Wartość brutto | Producent numer katalogowy
148 | Maski anestetyczne wytwarzane z polipropylenu i elastomeru termoplastycznego ,całkowicie pozbawione PVC ,nie zawierające szkodliwych ftalanów , wykonane z dwóch różnych typów materiału , odpowiednio sztywna kopuła z polipropylenu posiada krystalicznie przeźroczystą formę , która zapewnia doskonałą widoczność twarzy pacjenta . Bezciśnieniowy kołnierz wykonany z termoplastycznego elastomeru , który zapewnia unikalny poziom elastyczności i komfortu pacjenta , rozmiar kodowany kolorystycznie ,produkt jednorazowego użytku, pakowany indywidualnie , mikrobilogicznie czysty . | Rozm. 0-5 | szt. | 2000
ZADANIE | Opis przedmiotu zamówienia | Rozmiar, cecha | J.m. | Ilość | Cena netto | Wartość VAT | Wartość netto | Wartość brutto | Producent numer katalogowy
149a | Rurka intubacyjna zbrojona - silikonowa na z atraumatycznym wykończeniem wszelkich elementów, z otworem Murphego, z mankietem niskociśnieniowym, z wyraźnym i nieścieralnym oznaczeniem głębokości w postaci pełnego oringu | 6.0-9.0 | szt. | 50
149b | Opaska do rurek tracheostomijnych, stabilizacyjna , wykonana z pianki pokrytej bawełną , z zapięciem na rzep, dla dzieci i dorosłych, do wyboru przez Zamawiającego | dzieci – rozmiar standardowy pediatryczny; dorośli 44 cm | szt. | 800
podpis Wykonawcy