## ofertowy
.................................................. | [5 empty] | Załącznik nr 2a
(zarejestrowana nazwa i adres wykonawcy lub
wykonawców wspólnie ubiegających się o zamówienie)
KOSZTORYS OFERTOWY
„Przebudowa drogi wojewódzkiej nr 409 – z podziałem na zadania: Zadanie nr 2 – Przebudowa zatoki autobusowej w ciągu drogi wojewódzkiej nr 409 w m. Steblów”
Lp. | Nr spec.techn. | Opis | Jedn. obm. | Ilość | Cena jedn. | Wartość
1 | DM-00.00.00 | Opracowanie i zatwierdzenie tymczasowej organizacji ruchu, dostarczenie i montaż tymczasowego oznakowania robót na czas trwania robót wraz z kosztami jego utrzymania i demontażu | kpl. | 1
2 | D-01.01.01 | Roboty pomiarowe przy liniowych robotach ziemnych - trasa drogi w terenie równinnym | km | 0.06
3 | D-01./02.04 | Rozebranie nawierzchni z płyt drogowych betonowych o grubości 15 cm z wypełnieniem spoin piaskiem | m2 | 269
4 | D-05.03.11 | Roboty remontowe - cięcie piłą nawierzchni bitumicznych na gł. 6-10 cm | m | 72
5 | D-01.02.04 | Ręczne rozebranie nawierzchni z mieszanek mineralno-bitumicznych o grubości 6 cm | m2 | 97.5
6 | D-02.01.01 | Koryta gł. 30 cm wykonywane w gruntach kat. II-IV na poszerzeniach jezdni lub chodników | m2 | 291
7 | D-02.01.01 | Koryta gł. 30 cm wykonywane w gruntach kat. II-IV na poszerzeniach jezdni lub chodników- pod sciankę oporową | m2 | 29.4
Krotność = 2
8 | D-01.02.04 | Wywiezienie gruzu z terenu rozbiórki przy mechanicznym załadowaniu i wyładowaniu samochodem samowyładowczym na odległość 1 km | m3 | 568.695
9 | D-04.02.01 | Warstwy odsączające zagęszczane mechanicznie o gr.10 cm | m2 | 291
10 | D-04.04.02 | Warstwa dolna podbudowy z kruszyw łamanych o grubości po zagęszczeniu 20 cm | m2 | 280.5
11 | D-04.04.02 | Warstwa górna podbudowy z kruszyw łamanych o grubości po zagęszczeniu 10 cm | m2 | 280.5
12 | D-10.01.01 | Ławy fundamentowe prostokątne żelbetowe, szerokości do 0,6 m - z zastosowaniem pompy do betonu | m3 | 3.36
13 | D-10.01.01 | Izolacje przeciwwilgociowe powłokowe bitumiczne poziome - wykonywane na zimno z emulsji asfaltowej | m2 | 16.8
14 | D-10.10.01 | ścianka oporowa z bloczków betonowych na zaprawie cementowej | m3 | 5.04
15 | D-08.01.01 | Krawężniki betonowe wystające o wymiarach 20x30 cm z wykonaniem ław betonowych na podsypce cementowo-piaskowej | m | 44
16 | D-08.01.01 | Krawężniki betonowe najazdowe z wykonaniem ław betonowych na podsypce cementowo-piaskowej | m | 50
17 | D-08.01.01b | Ława pod obrzeża betonowa z oporem | m3 | 0.405
18 | D-08.03.01 | Obrzeża betonowe o wymiarach 30x8 cm na podsypce cementowo-piaskowej, spoiny wypełnione zaprawą cementową | m | 27
19 | D-08.02.02 | Chodniki z kostki brukowej betonowej grubości 8 cm na podsypce cementowo-piaskowej z wypełnieniem spoin piaskiem- | m2 | 199
20 | D-05.03.01 | Nawierzchnia z kostki kamiennej rzędowej o wysokości 16 cm na podsypce cementowo-piaskowej | m2 | 92
21 | D-03.02.01 | Studzienki ściekowe z gotowych elementów betonowe o śr. 500 mm z osadnikiem bez syfonu | szt. | 1
22 | D-03.02.01 | Studnie rewizyjne z kręgów betonowych o śr. 1000 mm w gotowym wykopie o głębokości do 3 m | stud. | 1
23 | D-03.02.01 | Kanały z rur PVC łączonych na wcisk o śr. zewn. 250 mm | m | 8
24 | D-05.03.05a | Nawierzchnia z AC11S - warstwa scieralna asfaltowa - grubość po zagęszczeniu 4 cm +chodnik | m2 | 97.5
25 | D-05.03.05b | Nawierzchnia z AC16W - warstwa wiążąca asfaltowa - grubość po zagęszczeniu2 cm | m2 | 97.5
Krotność = 0,5
26 | D-07.06.02 | Poręcze ochronne sztywne z pochwytem i przeciągiem z rur śr. 60 i 38 mm o rozstawie słupków z rur 60 mm 2.5 m | m | 42
Wartość kosztorysowa robót bez podatku VAT
Podatek VAT 23%
Ogółem wartość kosztorysowa robót
Uwaga! Ceny jednostkowe i wartości należy podawać z dokładnością do 1 grosza.
........................................
(należy podpisać kwalifikowalnym podpisem elektronicznym/
podpisem zaufanym/podpisem osobistym przez
wykonawcę lub pełnomocnika)