## Arkusz1
POMIESZCZENIA SOCJALNE
PRZEDMIAR ROBÓT
L.p. | Podst | Opis i wyliczenia | j.m. | Poszcz. | Razem
1 | BRANŻA BUDOWLANA
.1.1 | Pomieszczenie nr 3 - JADALNIA
1 d.1.1 | kalk. własna | Prace porządkowe (w tym wyniesienie i ponowne wniesienie mebli i wyposażenia) | kpl | 1.000 | 1.000
2 d.1.1 | KNR-W 2-02 0923-01 | Osłony okien folią polietylenową | m2 | 4.305 | 4.305
3 d.1.1 | KNR 4-01 0354-13 | Wykucie z muru kratek wentylacyjnych | szt. | 2.000 | 2.000
4 d.1.1 | KNR 0-18 2613-03 ANALOGIA | Demontaż paneli winylowych na ścianach | m2 | 39.516 | 39.516
5 d.1.1 | NNRNKB 202 2027-01 | Okładziny z płyt gipsowo-kartonowych GKFI na ścianach na kleju gipsowym jako naprawa podłoża pod układanie płytek | m2 | 39.516 | 39.516
6 d.1.1 | NNRNKB 202 2013-04 | (z. X) Gładzie gipsowe gr. 3 mm jednowarstwowe na ścianach na podłożu z płytek gipsowych w pomieszczeniach o pow. podłogi ponad 5 m2 | m2 | 39.516 | 39.516
7 d.1.1 | KNR 4-01 0322-02 | Obsadzenie kratek wentylacyjnych w ścianach z cegieł | szt. | 2.000 | 2.000
8 d.1.1 | KNR 4-01 0355-03 | Demontaż skrzydeł drzwiowych | szt. | 1.000 | 1.000
9 d.1.1 | KNR 4-01 0354-07 | Wykucie z muru ościeżnic drzwiowych o pow. do 2m2 | szt. | 1.000 | 1.000
10 d.1.1 | KNR-W 2-02 1025-03 | Ościeżnice regulowane MDF 18-24cm | szt. | 1.000 | 1.000
11 d.1.1 | KNNR 2 1103-01 | Montaż skrzydeł drzwiowych wewnętrznych pełnych fabrycznie wykończonych | m2 | 1.845 | 1.845
12 d.1.1 | KNR 4-01 1204-08 | Przygotowanie powierzchni pod malowanie farbami emulsyjnymi sufitów | m2 | 13.488 | 13.488
13 d.1.1 | NNRNKB 202 1134-01 | (z VII) Gruntowanie podłoży preparatami typu "CERESIT CT 17" i "ATLAS UNI GRUNT" lub równoważnymi - powierzchnie poziome | m2 | 13.488 | 13.488
14 d.1.1 | NNRNKKB 202 1134-02 | (z VII) Gruntowanie podłoży preparatami typu "CERESIT CT 17" i "ATLAS UNI GRUNT" lub równoważnymi - powierzchnie pionowa | m2 | 39.516 | 39.516
15 d.1.1 | KNR 2-02 1505-01 | Dwukrotne malowanie farbami lateksowymi powierzchni wewnętrznych - tynków gładkich bez gruntowania ścian | m2 | 39.516 | 39.516
16 d.1.1 | KNR 2-02 1505-01 | Dwukrotne malowanie farbami lateksowymi powierzchni wewnętrznych - tynków gładkich bez gruntowania sufitów | m2 | 13.488 | 13.488
17 d.1.1 | KNR 4-04 0504-03 | Rozebranie posadzek z płytek ceramicznych | m2 | 12.563 | 12.563
18 d.1.1 | NNRNKB 202 1134-01 | (z VII) Gruntowanie podłoży preparatami typu "CERESIT CT 17" i "ATLAS UNI GRUNT" lub równoważnymi - powierzchnie poziome | m2 | 12.563 | 12.563
19 d.1.1 | NNRNKB 202 1130-02 | (z VII) Warstwy wyrównujące i wygładzające z zaprawy samopoziomującej gr. 5 mm wykonywane w pomieszczeniach o pow. ponad 8 m2 | m2 | 12.708 | 12.708
20 d.1.1 | NNRNKB 202 1134-01 | (z VII) Gruntowanie podłoży preparatami typu "CERESIT CT 17" i "ATLAS UNI GRUNT" lub równoważnymi - powierzchnie poziome | m2 | 12.563 | 12.563
21 d.1.1 | KNR 0-12 1118-05 | Posadzki z płytek o wymiarach 60x06 cm, układanych metodą zwykłą | m2 | 12.563 | 12.563
22 d.1.1 | KNR 0-12 1119-01 | Cokoliki, z płytek o wymiarach 60x60 cm i wysokości cokolika równej 10 cm | m | 14.800 | 14.800
23 d.1.1 | KNR 2-05 090-03 | Montaż progu aluminiowego wyrównującego | szt. | 1.000 | 1.000
.1.2 | Pomieszczenie nr 2 - SZATNIA
24 d.1.2 | kalk. własna | Prace porządkowe (w tym wyniesienie i ponowne wniesienie mebli i wyposażenia) | kpl | 1.000 | 1.000
25 d.1.2 | KNR-W 2-02 0923-01 | Osłony okien folią polietylenową | m2 | 4.305 | 4.305
26 d.1.2 | KNR 4-01 0354-13 | Wykucie z muru kratek wentylacyjnych | szt. | 2.000 | 2.000
27 d.1.2 | KNR 4-01 1204-08 | Przygotowanie powierzchni pod malowanie farbami emulsyjnymi starych tynków z poszpachlow.nierówności - ŚCIANY | m2 | 36.045 | 36.045
28 d.1.2 | KNR 4-01 1204-08 | Przygotowanie powierzchni pod malowanie farbami emulsyjnymi sufitów | m2 | 11.000 | 11.000
29 d.1.2 | KNR 4-01 0322-02 | Obsadzenie kratek wentylacyjnych w ścianach z cegieł | szt. | 2.000 | 2.000
30 d.1.2 | KNR 4-01 0355-03 | Demontaż skrzydeł drzwiowych | szt. | 2.000 | 2.000
31 d.1.2 | KNR 4-01 0354-07 | Wykucie z muru ościeżnic drzwiowych o pow. do 2m2 | szt. | 2.000 | 2.000
32 d.1.2 | KNR-W 2-02 1025-03 | Ościeżnice regulowane MDF 18-24cm | szt. | 1.000 | 1.000
33 d.1.2 | KNNR 2 1103-01 | Montaż skrzydeł drzwiowych wewnętrznych pełnych fabrycznie wykończonych | m2 | 1.845 | 1.845
34 d.1.2 | KNNR 2 1103-01 | Montaż skrzydeł drzwiowych wewnętrznych pełnych stalowych, ocieplanych 80cm | m2 | 1.845 | 1.845
35 d.1.2 | NNRNKB 202 1134-01 | (z VII) Gruntowanie podłoży preparatami typu "CERESIT CT 17" i "ATLAS UNI GRUNT" lub równoważnymi - powierzchnie poziome | m2 | 11.000 | 11.000
36 d.1.2 | NNRNKB 202 1134-02 | (z VII) Gruntowanie podłoży preparatami typu "CERESIT CT 17" i "ATLAS UNI GRUNT" lub równoważnymi - powierzchnie poziome | m2 | 36.045 | 36.045
37 d.1.2 | KNR 2-02 1505-01 | Dwukrotne malowanie farbami lateksowymi powierzchni wewnętrznych - tynków gładkich bez gruntowania ścian | m2 | 36.045 | 36.045
38 d.1.2 | KNR 2-02 1505-01 | Dwukrotne malowanie farbami lateksowymi powierzchni wewnętrznych - tynków gładkich bez gruntowania sufitów | m2 | 11.000 | 11.000
39 d.1.2 | KNR 4-04 0504-03 | Rozebranie posadzek z płytek ceramicznych | m2 | 11.000 | 11.000
40 d.1.2 | NNRNKB 202 1134-01 | (z VII) Gruntowanie podłoży preparatami typu "CERESIT CT 17" i "ATLAS UNI GRUNT" lub równoważnymi - powierzchnie poziome | m2 | 11.000 | 11.000
41 d.1.2 | NNRNKB 202 1130-02 | (z VII) Warstwy wyrównujące i wygładzające z zaprawy samopoziomującej gr. 5 mm wykonywane w pomieszczeniach o pow. ponad 8 m2 | m2 | 11.000 | 11.000
42 d.1.2 | NNRNKB 202 1134-01 | (z VII) Gruntowanie podłoży preparatami typu "CERESIT CT 17" i "ATLAS UNI GRUNT" lub równoważnymi - powierzchnie poziome | m2 | 11.000 | 11.000
43 d.1.2 | KNR 0-12 1118-05 | Posadzki z płytek o wymiarach 60x06 cm, układanych metodą zwykłą | m2 | 11.000 | 11.000
44 d.1.2 | KNR 0-12 1119-01 | Cokoliki, z płytek o wymiarach 60x60 cm i wysokości cokolika równej 10 cm | m | 13.500 | 13.500
45 d.1.2 | KNR 2-05 090-03 | Montaż progu aluminiowego wyrównującego | szt. | 1.000 | 1.000
.1.3 | Pomieszczenie nr 4 - KORYTARZ
46 d.1.3 | KNR 0-18 2613-03 ANALOGIA | Demontaż paneli winylowych na ścianach | m2 | 24.938 | 24.938
47 d.1.3 | NNRNKB 202 2027-01 | Okładziny z płyt gipsowo-kartonowych GKFI na ścianach na kleju gipsowym jako naprawa podłoża pod układanie płytek | m2 | 24.938 | 24.938
48 d.1.3 | NNRNKB 202 2013-04 | (z. X) Gładzie gipsowe gr. 3 mm jednowarstwowe na ścianach na podłożu z płytek gipsowych w pomieszczeniach o pow. podłogi ponad 5 m2 | m2 | 24.938 | 24.938
49 d.1.3 | KNR 4-01 0355-03 | Demontaż i ponowny montaż drzwi wejściowych z paneli PCV wraz z obróbką ościeży | szt. | 1.000 | 1.000
50 d.1.3 | KNR 4-01 1204-08 | Przygotowanie powierzchni pod malowanie farbami emulsyjnymi sufitów | m2 | 4.318 | 4.318
51 d.1.3 | NNRNKB 202 1134-01 | (z VII) Gruntowanie podłoży preparatami typu "CERESIT CT 17" i "ATLAS UNI GRUNT" lub równoważnymi - powierzchnie poziome | m2 | 4.318 | 4.318
52 d.1.3 | NNRNKKB 202 1134-02 | (z VII) Gruntowanie podłoży preparatami typu "CERESIT CT 17" i "ATLAS UNI GRUNT" lub równoważnymi - powierzchnie pionowa | m2 | 24.938 | 24.938
53 d.1.3 | KNR 2-02 1505-01 | Dwukrotne malowanie farbami lateksowymi powierzchni wewnętrznych - tynków gładkich bez gruntowania ścian | m2 | 24.938 | 24.938
54 d.1.3 | KNR 2-02 1505-01 | Dwukrotne malowanie farbami lateksowymi powierzchni wewnętrznych - tynków gładkich bez gruntowania sufitów | m2 | 4.318 | 4.318
55 d.1.3 | KNR 4-04 0504-03 | Rozebranie posadzek z płytek ceramicznych | m2 | 4.318 | 4.318
56 d.1.3 | NNRNKB 202 1134-01 | (z VII) Gruntowanie podłoży preparatami typu "CERESIT CT 17" i "ATLAS UNI GRUNT" lub równoważnymi - powierzchnie poziome | m2 | 4.318 | 4.318
57 d.1.3 | NNRNKB 202 1130-02 | (z VII) Warstwy wyrównujące i wygładzające z zaprawy samopoziomującej gr. 5 mm wykonywane w pomieszczeniach o pow. ponad 8 m2 | m2 | 4.318 | 4.318
58 d.1.3 | NNRNKB 202 1134-01 | (z VII) Gruntowanie podłoży preparatami typu "CERESIT CT 17" i "ATLAS UNI GRUNT" lub równoważnymi - powierzchnie poziome | m2 | 4.318 | 4.318
59 d.1.3 | KNR 0-12 1118-05 | Posadzki z płytek o wymiarach 60x06 cm, układanych metodą zwykłą | m2 | 4.318 | 4.318
60 d.1.3 | KNR 0-12 1119-01 | Cokoliki, z płytek o wymiarach 60x60 cm i wysokości cokolika równej 10 cm | m | 9.340 | 9.340
61 d.1.3 | KNR 2-05 090-03 | Montaż progu aluminiowego wyrównującego | szt. | 1.000 | 1.000
.1.4 | Pomieszczenie nr 1 KUCHNIA/ŁAZIENKA
62 d.1.4 | KNR 4-01 0354-13 | Wykucie z muru kratek wentylacyjnych | szt. | 1.000 | 1.000
63 d.1.4 | KNR 4-01 0322-02 | Obsadzenie kratek wentylacyjnych w ścianach z cegieł | szt. | 2.000 | 2.000
64 d.1.4 | KNR 4-01 0355-03 | Demontaż skrzydeł drzwiowych | szt. | 2.000 | 2.000
65 d.1.4 | KNR 4-01 0354-07 | Wykucie z muru ościeżnic drzwiowych o pow. do 2m2 | szt. | 2.000 | 2.000
66 d.1.4 | KNR-W 2-02 1025-03 | Ościeżnice regulowane MDF 10-14cm | szt. | 1.000 | 1.000
67 d.1.4 | KNR-W 2-02 1025-03 | Ościeżnice regulowane MDF 18-24cm | szt. | 2.000 | 2.000
68 d.1.4 | KNNR 2 1103-01 | Montaż skrzydeł drzwiowych wewnętrznych pełnych fabrycznie wykończonych z podcięciem | m2 | 2.835 | 2.835
69 d.1.4 | KNR-W 2-02 0923-01 | Osłony okien folią polietylenową | m2 | 2.280 | 2.280
70 d.1.4 | KNR 4-01 0819-15 | Rozebranie wykładziny ściennej z płytek | m2 | 50.196 | 50.196
71 d.1.4 | KNR 0-14 2010-03 | Ścianki działowe GR z płyt gipsowo-kartonowych GKFI na rusztach metalowych z pokryciem obustronnym, jednowarstwowe 100 - 101 | m2 | 7.476 | 7.476
72 d.1.4 | NNRNKB 202 2027-01 | Okładziny z płyt gipsowo-kartonowych GKFI na ścianach na kleju gipsowym jako naprawa podłoża pod układanie płytek | m2 | 50.196 | 50.196
73 d.1.4 | BC-05 0201-01 | (z VII) Gruntowanie podłoży pod płynną folię | m2 | 12.683 | 12.683
74 d.1.4 | BC-05 0201-04 | Powłoka izolacyjna z folii w płynie dwukrotna krotność=2 | m2 | 12.683 | 12.683
75 d.1.4 | KNR K-04 0602-03 | Wykonanie izolacji folii w płynie - wklejenie taśmy uszczelniającej poziomej | m | 4.470 | 4.470
76 d.1.4 | NNRNKKB 202 1134-02 | (z VII) Gruntowanie podłoży preparatami typu "CERESIT CT 17" i "ATLAS UNI GRUNT" lub równoważnymi - powierzchnie pionowa | m2 | 59.408 | 59.408
77 d.1.4 | KNR 0-12 0829-05 | Licowanie ścian płytkami o wymiarach 30x60 cm -na klej | m2 | 59.408 | 59.408
78 d.1.4 | AT-22 02004-07 | Lustro ścienne wklejane o wymiarach 60x120 cm | m2 | 0.720 | 0.720
79 d.1.4 | KNR 4-01 1204-08 | Przygotowanie powierzchni pod malowanie farbami emulsyjnymi starych tynków z poszpachlow.nierówności - sufity | m2 | 12.563 | 12.563
80 d.1.4 | NNRNKB 202 1134-01 | (z VII) Gruntowanie podłoży preparatami typu "CERESIT CT 17" i "ATLAS UNI GRUNT" lub równoważnymi - powierzchnie poziome | m2 | 12.563 | 12.563
81 d.1.4 | KNR 2-02 1505-01 | Dwukrotne malowanie farbami lateksowymi powierzchni wewnętrznych - tynków gładkich bez gruntowania sufitów | m2 | 12.563 | 12.563
82 d.1.4 | KNR 4-04 0504-03 | Rozebranie posadzek z płytek ceramicznych | m2 | 12.563 | 12.563
83 d.1.4 | NNRNKB 202 1134-01 | (z VII) Gruntowanie podłoży preparatami typu "CERESIT CT 17" i "ATLAS UNI GRUNT" lub równoważnymi - powierzchnie poziome | m2 | 12.563 | 12.563
84 d.1.4 | NNRNKB 202 1130-02 | (z VII) Warstwy wyrównujące i wygładzające z zaprawy samopoziomującej gr. 5 mm wykonywane w pomieszczeniach o pow. ponad 8 m2 krotność = 2 | m2 | 12.563 | 12.563
85 d.1.4 | BC-05 0201-01 | (z VII) Gruntowanie podłoży pod płynną folię | m2 | 4.900 | 4.900
86 d.1.4 | BC-05 0201-04 | Powłoka izolacyjna z folii w płynie dwukrotna krotność=2 | m2 | 4.900 | 4.900
87 d.1.4 | KNR K-04 0602-03 | Wykonanie izolacji folii w płynie - wklejenie taśmy uszczelniającej poziomej | m | 8.900 | 8.900
88 d.1.4 | NNRNKKB 202 1134-01 | (z VII) Gruntowanie podłoży preparatami typu "CERESIT CT 17" i "ATLAS UNI GRUNT" lub równoważnymi - powierzchnie pionowa | m2 | 12.563 | 12.563
89 d.1.4 | KNR 0-12 1118-05 | Posadzki z płytek o wymiarach 60x06 cm, układanych metodą zwykłą | m2 | 12.563 | 12.563
90 d.1.4 | KNR 2-05 090-03 | Montaż progu aluminiowego wyrównującego | szt. | 1.000 | 1.000
.1.5 | BRANŻA SANITARNA
.1.5.1 | Urządzenia sanitarne
91 d.1.5.1 | KNR-W 4-02 0234-08 | Demontaż urządzeń sanitarnych z korkowaniem podejść dopływowych i odpływowych - ustęp z miską porcelanową | kpl. | 1.000 | 1.000
92 d.1.5.1 | KNR-W 4-02 0234-01 | Demontaż urządzeń sanitarnych z korkowaniem podejść dopływowych i odpływowych - pisuar | kpl. | 1.000 | 1.000
93 d.1.5.1 | KNR-W 4-02 0234-06 | Demontaż urządzeń sanitarnych z korkowaniem podejść dopływowych i odpływowych - umywalka | kpl. | 1.000 | 1.000
94 d.1.5.1 | Knr-w 4-02 0234-06 | Demontaż urządzeń sanitarnych z korkowaniem podejść dopływowych i odpływowych - zlewozmywak | kpl. | 1.000 | 1.000
95 d.1.5.1 | KNR-W 4-02 0141-01 | Demontaż baterii umywalkowej lub zmywakowej | szt. | 1.000 | 1.000
96 d.1.5.1 | KNR-W 2-15 0230-02 | Umywalki pojedyncze porcelanowe z pól noga | kpl. | 1.000 | 1.000
97 d.1.5.1 | KNR-W 2-15 0230-02 | Zlewozmywak jednokomorowy z blachy nierdzewnej na szafce | kpl. | 1.000 | 1.000
98 d.1.5.1 | KNR-W 2-15 0137-02 | Baterie umywalkowe lub zmywakowe stojące o śr. nominalnej 15 mm | szt. | 1.000 | 1.000
99 d.1.5.1 | KNR 2-15 0225-02 | Montaż pisuarów pojedynczych z zaworem spłukującym | kpl. | 1.000 | 1.000
100 d.1.5.1 | KNR-W 2-15 0137-02 | Baterie natryskowe o śr. nominalnej 15 mm | szt. | 1.000 | 1.000
101 d.1.5.1 | KNR-W 2-15 0233-03 | Ustępy z płuczką ustępową typu "kompakt" | kpl. | 1.000 | 1.000
102 d.1.5.1 | KNR 2-15 0223-02 | Montaż kabiny natryskowej z szkła hartowanego z odwodnieniem liniowym | kpl. | 1.000 | 1.000
.1.5.2 | Instalacje centralnego ogrzewania - przyłącze + montaż grzejnika szt. 1
103 d.1.5.2 | kalk. własna | Wykonanie przyłączenia grzejnika do instalacji c.o.: - wykucie bruzdy w posadzce, - wykonanie przyłącza do istniejącej instalacji z rur miedzianych, - betonowanie bruzdy | kpl. | 1.000 | 1.000
104 d.1.5.2 | KNR 2-15 0422-01 | Zestaw przyłączeniowy do grzejników c.o. | kpl. | 1.000 | 1.000
105 d.1.5.2 | KNNR 4 0412-01 | Głowica termostatyczna Danfoss lub równoważna o śr. nominalnej 15 mm | kpl. | 1.000 | 1.000
106 d.1.5.2 | KNNR 4 0418-07 | Grzejniki stalowe płytowe C22 60x60 | szt. | 1.000 | 1.000
107 d.1.5.2 | KNR 2-15 0415-04 | Wykonanie nastawy zaworu grzejnikowego termostatycznego | szt. | 1.000 | 1.000
108 d.1.5.2 | KNR-W 2-15 0412-07 | Zawory odpowietrzające automatyczne o śr. 15 mm | szt. | 1.000 | 1.000
109 d.1.5.2 | KNR 0-35 0214-02 | Grzejniki stalowe płytowe - podłączenie z dołu do instalacji c.o. (śr. nom. 15 mm) | szt. | 14.000 | 14.000
110 d.1.5.2 | KNR-W 2-15 0406-03 | Próby szczelności instalacji c.o. z rur tworzyw sztucznych - próba zasadnicza (pulsacyjna) | próba | 1.000 | 1.000
111 d.1.5.2 | KNR-W 2-15 0406-05 | Próby szczelności instalacji c.o. z rur tworzyw sztucznych - dodatek za próbę w budynkach niemieszkalnych | m | 1.000 | 1.000
112 d.1.5.2 | KNR-W 2-15 0436-02 | Próby bez regulacji instalacji centralnego ogrzewania (na gorąco) | urz. | 1.000 | 1.000
113 d.1.5.2 | KNR-W 2-15 0128-02 | Płukanie instalacji wodociągowej w budynkach niemieszkalnych | m | 1.000 | 1.000
.1.5.3 | Instalacja wody zimnej, ciepłej i cyrkulacji
114 d.1.5.3 | KNR-W 2-15 0112-01 | Rurociągi z tworzyw sztucznych 16x2,0 | m | 16.500 | 16.500
115 d.1.5.3 | KNR 0-34 0101-03 | Izolacja rurociągów śr. 12-22 mm otulinami.Thermaflex FRZ lub równowaznymi - jednowarstwowymi gr. 9 mm € | m | 16.500 | 16.500
116 d.1.5.3 | KNR 2-15 0112-01 | Zawory kątowe o śr. nom. 15 mm | szt. | 9.000 | 9.000
117 d.1.5.3 | KNR 0-31 0107-01 | Wykonanie podejść dopływowych o śr. 15 mm do wody zimnej lub ciepłej do baterii i pisuaru | szt. | 9.000 | 9.000
118 d.1.5.3 | KNR 0-31 0107-05 | Wykonanie podejść dopływowych o śr. 15 mm do wody zimnej do płuczek ustępowych, elastycznych gumowych w oplocie stalowym | szt. | 6.000 | 6.000
119 d.1.5.3 | KNR-W 2-15 0127-03 | Próba szczelności instalacji wodociągowych z rur z tworzyw sztucznych w budynkach niemieszkalnych (rurociąg o śr. do 63 mm) | m | 16.500 | 16.500
120 d.1.5.3 | KNR-W 2-18 0707-01 | Dezynfekcja rurociągów sieci wodociągowych o śr. nominalnej do 150 mm | odc.200m | 1.000 | 1.000
121 d.1.5.3 | KNR-W 2-15 0128-02 | Płukanie instalacji wodociągowej w budynkach niemieszkalnych | m | 16.500 | 16.500
.1.5.4 | Prace dodatkowe
122 d.1.5.4 | kalk. własna | Malowanie widocznych rur instalacji c.o. | kpl. | 1.000 | 1.000
.1.6 | Wywóz i utylizacja odpadów z rozbiórki
123 d.1.6 | kalk. własna | Wywóz materiałów rozbiórkowych wraz z kosztem utylizacji i obsługi wysypiska | m3 | 30.000 | 30.000
2 | BRANŻA ELEKTRYCZNA
.2.1 | Instalacja oświetlenia
124 d.2.1 | kalk. własna | Demontaż istniejącej instalacji elektrycznej wraz z osprzętem | kpl | 1.000 | 1.000
125 d.2.1 | KNNR 5 1207-01 | Wykucie bruzd dla przewodów wtynkowych w cegle | m | 42.000 | 42.000
126 d.2.1 | KNNR 5 0205-01 | Przewody kabelkowe YDYp3x2,5 układane p.t. w gotowych bruzdach w podłożu innym niż betonowe | m | 148.000 | 148.000
127 d.2.1 | KNR 5-08 0804-01 | Ręczne wykonanie ślepych otworów w gipsie lub gazobetonie głęb. do 8cm i śr. do 20mm | szt. | 14.000 | 14.000
128 d.2.1 | KNNR 5 0302-01 | Puszki instalacyjne podtynkowe pojedyncze o śr. do 60mm | szt. | 14.000 | 14.000
129 d.2.1 | KNNR 5 0307-01 | Łączniki i przyciski instalacyjne bryzgoszczelne jednobiegunowe IP44 | szt. | 3.000 | 3.000
130 d.2.1 | KNNR 5 0306-02 | Łączniki i przyciski jednobiegunowe podtynkowe w puszce instalacyjnej | szt. | 11.000 | 11.000
131 d.2.1 | KNNR 5 1203-08 | Podłączenie przewodów kabelkowych o przekroju żyły do 7.5 mm2 pod zaciski lub bolce | szt. żył | 42.000 | 42.000
132 d.2.1 | KNR 5-08 0502-10 | Przygotowanie podłoża pod opraw oświetleniowe przykręcane na betonie mocowane na kołkach kotwiących (il.mocowań 4) | kpl. | 10.000 | 10.000
133 d.2.1 | KNR 5-08 0820-01 | Zamocowanie do sufitu ramki do montażu natynkowego paneli LED | szt. | 10.000 | 10.000
134 d.2.1 | KNR AL.-01 0112-05 | Montaż zasilacza opraw LED do 12 V DC/54 W | szt. | 10.000 | 10.000
135 d.2.1 | KNR 5-08 0516-06 | Montaż z podłączeniem na gotowym podłożu opraw rastrowych LED 600x600 4000k 5200lm | szt. | 10000 | 10000
136 d.2.1 | KNR 5-08 0205-09 | Przygotowanie podłoża pod oprawy oświetleniowe przykręcane na betonie mocowana na kołkach kotwiących (il. mocowań 2) | kpl. | 2.000 | 2.000
137 d.2.1 | KNR 5-08 0516-06 | Montaż z podłączeniem na gotowym podłożu opraw LED 200x200 4000K 24W | szt. | 2.000 | 2.000
138 d.2.1 | KNR 5-08 0502-09 | Przygotowanie podłoża pod oprawy oświetleniowe przykręcane na betonie mocowana na kołkach kotwiących (il. mocowań 2) | kpl. | 4.000 | 4.000
139 d.2.1 | KNR 5-08 0516-06 | Montaż z podłączeniem na gotowym podłożu opraw LED awaryjnych | szt. | 4.000 | 4.000
140 d.2.1 | KNR 4-03 1014-01 | Ręczne przygotowanie zaprawy cementowo-wapiennej | m3 | 0.600 | 0.600
141 d.2.1 | KNR 4-03 1012-02 | Zaprawa bruzd o szer. do 50mm | m | 42.000 | 42.000
142 d.2.1 | KNR AL.-01 0201-01 | Montaż czujki ruchu - pasywna podczerwieni | szt. | 3.000 | 3.000
.2.2 | Instalacja gniazd wtyczkowych
143 d.2.2 | KNNR 5 1207-01 | Wykucie bruzd dla przewodów wtynkowych w cegle | m | 184.000 | 184.000
144 d.2.2 | KNNR 5 0205-01 | Przewody kabelkowe YDYp3x2,5 o łącznym przekroju żył do 7.5mm2 układane p.t. w gotowych bruzdach w podłożu innym niż betonowe | m | 184.000 | 184.000
145 d.2.2 | KNR 5-08 0804-01 | Ręczne wykonanie ślepych otworów w gipsie lub gazobetonie głęb. do 8cm i śr. do 20mm | szt. | 24.000 | 24.000
146 d.2.2 | KNNR 5 0302-01 | Puszki instalacyjne podtynkowe pojedyncze o śr. do 60mm | szt. | 24.000 | 24.000
147 d.2.2 | KNNR 5 0308-05 | Gniazda instalacyjne wtyczkowe ze stykiem ochronnym bryzgoszczelne 2-biegunowe przykręcane o obciążalności do 16A i przekroju przewodów do 2.5 mm2 | szt. | 24.000 | 24.000
148 d.2.2 | KNNR 5 1203-08 | Podłączenie przewodów kabelkowych o przekroju żyły do 2.5 mm2 pod zaciski lub bolce | szt. żył | 24.000 | 24.000
149 d.2.2 | KNR 4-03 1014-01 | Ręczne przygotowanie zaprawy cementowo-wapiennej | m3 | 0.900 | 0.900
150 d.2.2 | KNR 4-03 1012-02 | Zaprawianie bruzd o szer. do 50 mm | m | 184.000 | 184.000
.2.3 | Badania i pomiary elektryczne
151 d.2.3 | kalk. własna | Badanie i pomiary elektryczne | kpl | 1.000 | 1.000