## Zadp (2)
...............................................
pieczęć Wykonawcy i nr tel./ faxu
...............................................
REGON
.......................................
NIP
MONITOR Nr1 Parametry minimalne* (1) |  | Parametry oferowane (proszę wypełnić dokładnie wszystkie wiersze) (2)** | liczba szt. (3) | Cena netto za szt. (4) | Wartość Netto (5) | Podatek od towarów i usług % (6) | Wartość brutto (7 = 5+6)
Typ, Zastosowanie. |  |  | 18 | 0 | 0 | 23% | 0
Producent | należy wskazać ->
Typ / model | należy wskazać ->
Przekątna ekranu | 23,8”
Powłoka matrycy | Matowa
Rodzaj matrycy | VA
LED, VA
Rozdzielczość ekranu | 1920 x 1080 (FullHD)
Format ekranu | 40:09
Częstotliwość odświeżania ekranu | Do 75Hz
75 Hz
Technologia ochrony oczu | Redukcja migotania (Flicker free)
Filtr światła niebieskiego, ACR
Wielkość plamki | 0,275 x 0,275 mm
Jasność | 250 cd/m²
250 cd/m²
Kontrast statyczny | 3 000:1
Kontrast dynamiczny | 80 000 000 : 1
Kąt widzenia w poziomie | 178 stopni
Kąt widzenia w pionie | 178 stopni
Czas reakcji | Do 4 ms
5.787e-08
Liczba wyświetlanych kolorów | 16,7 mln
Rodzaje wejść / wyjść | VGA
HDMI
HDMI/MHL - 1 szt.
Audio
Wejście audio - 1 szt.
Wejście zasilania
USB 3.0
Wbudowany zasilacz 1 szt.
Tuner TV | Nie
Głośniki | Tak
Obrotowy ekran (PIVOT) | Nie
Waga | max 3.2 kg
Dodatkowe informacje | Pozostałe
Możliwość zabezpieczenia linką (Kensington Lock)
Możliwość regulacji
Regulacja kąta pochylenia (Tilt)
Regulacja wysokości (Height)
Regulacja kąta obrotu (Swivel)
Możliwość montażu na ścianie
Możliwość montażu na ścianie - VESA 100 x 100 mm
Dołączone akcesoria | Kabel VGA
Kabel HDMI
Kabel audio
Kabel zasilający
Gwarancja | door to door 36 miesięcy
30 dni gwarancji na badpixele
Komputer Nr1 Parametry minimalne* (1) |  | Parametry oferowane (proszę wypełnić dokładnie wszystkie wiersze) (2)** | liczba szt. (3) | Cena netto za szt. (4) | Wartość Netto (5) | Podatek od towarów i usług % (6) | Wartość brutto (7 = 5+6)
Typ, Zastosowanie. |  |  | 18 | 0 | 0 | 23% | 0 | PIVOT
Producent | należy wskazać ->
Typ / model | należy wskazać ->
Procesor | Min.8 rdzeni, 16MB, osiągający w teście passmark wynik min.21189 punktów.
Chipset | Intel B560
Pamięć RAM | Pamięci 3200 MHz DIMM
min. 32 GB (DIMM DDR4, 3200 MHz)
Maksymalna obsługiwana ilość pamięci RAM | 128 GB
Liczba gniazd pamięci (ogółem / wolne) | 2
Karta graficzna | Dedykowana AMD Radeon Pro
osiągająca min 2472 pkt wg passmark
Wielkość pamięci karty graficznej | GDDR5
4 GB GDDR5 (pamięć własna)
Dysk SSD M.2 | 500 GB
Dysk SSD | 1000 GB
Miejsce na dodatkowy wewnętrzny dysk SATA
Miejsce na dodatkowy wewnętrzny dysk M.2 | Możliwość montażu dysku M.2
Wbudowane napędy optyczne | Brak
Dźwięk | Zintegrowana karta dźwiękowa zgodna z Intel High Definition Audio
Łączność | LAN
LAN 10/100/1000 Mbps
Wifi zintegrowane z płytą główną
Rodzaje wejść / wyjść - panel tylny | USB 2.0
USB 2.0 - 4 szt.
USB 3.2 Gen. 1 (USB 3.0)
USB 3.2 Gen. 1 (USB 3.0) - 2 szt.
USB 3.2 Gen. 2 (USB 3.0)
USB 3.2 Gen. 2 (USB 3.0) - 2 szt.
Audio
Wejście/wyjścia audio - 5 szt.
Internetowe
RJ-45 (LAN) - 1 szt.
HDMI
HDMI - 1 szt.
Display Port
Display Port - 1 szt.
S/PDIF
S?PDIF - 1 szt.
Zasilanie
AC-in (wejście zasilania) - 1 szt.
Zasilacz | 500 W
Zainstalowany system operacyjny | brak
brak
Wysokość | nie więcej niż 45 cm
Szerokość | nie więcej niż 22 cm
Głębokość | nie więcej niż 38 cm
Dołączone akcesoria | Kabel zasilający, klawiatura i mysz przewodowa
Gwarancja | 36 miesiące (gwarancja producenta)
Oprogramowanie komputerowe i akcesoria (zgodne z opisem pod tabelą)* (1) |  | Parametry oferowane (proszę wypełnić dokładnie wszystkie wiersze)** (2) | liczba szt. (3) | Cena netto za szt. (4) | Wartość netto (5) | Podatek od towarów i usług % (6) | Wartość brutto (7 = 5+6)
Program biurowy Microsoft Office LTSC Standard 2021¦ jednostki edukacyjne |  |  | 18 | 0 | 0 | 0 | 0
Zestaw klawiatura i mysz Silver Monkey Business Office Wired Set |  |  | 18
Łączna wartość zadania
Netto=
Brutto=
Data i podpis upełnomocnionego przedstawiciela wykonawcy:
Wykonawca zobowiązany jest dostarczyć oświadczenia, certyfikaty i deklaracje w przypadku, gdy owe dokumenty wymienione są w formularzu ofertowym razem z ofertą
* Zamawiający dopuszcza zaoferowanie przedmiotu zamówienia o równoważnej lub lepszej wydajności (jak przedmiot wskazany w kolumnie „1”) wg wyników
testu przeprowadzonego przez Wykonawcę. W przypadku użycia testów wydajności Wykonawca zobowiązany jest dołączyć do oferty dokładny opis użytych
testów wraz z wynikami w celu weryfikacji równoważności oferowanego sprzętu.
** Wykonawca jest zobowiązany:
- w przypadku oferowania sprzętu o parametrach wskazanych przez Zamawiającego - do potwierdzenia tego zapisem „zgodnie z siwz” umieszczonym w kolumnie 3,
- w przypadku oferowania sprzętu równoważnego - do podania w kolumnie 3 jego typu lub modelu oraz dokładnego opisu z uwzględnieniem wszystkich
wymaganych w kolumnie 2 parametrów.