## Arkusz1
.................................................. | [5 empty] | Załącznik nr 2a
(zarejestrowana nazwa i adres wykonawcy lub
wykonawców wspólnie ubiegających się o zamówienie)
KOSZTORYS OFERTOWY NA ZADANIE NR 1
Poprawa dostępności do węzłów autostrady A4 Gogolin i Olszowa. Zadanie 11: Rozbudowa układu komunikacyjnego ul. Gogolińskiej w Strzelcach Opolskich
Lp. | Nr spec.techn. | Opis | Jedn. miary | Ilość | Cena | Wartość
[5 empty] | zł | zł
(5 x 6)
1 | 2 | 3 | 4 | 5 | 6 | 7
1 |  | Rozbudowa drogi wojewódzkiej nr 409 od km 41+260,20 do km 42+250,00 oraz przebudowa od km 42+250,00 do km 42+782,00 na odcinku Rożniątów - Strzelce Opolskie - zadanie B
1.1 |  | CZĘŚĆ OGÓLNA
1.1.1 |  | Wymagania ogólne
1 | DM.00.00.00 | Koszty związane z zajęciem sąsiednich działek dla celów prowadzenia robót wraz z wypłatą odszkodowań oraz doprowadzenie działek do stanu pierwotnego | ryczałt | 1
2 | DM.00.00.00 | Oczyszczenie nawierzchnie z ziemi wynoszonej na protektorach kół przy wyjezdżaniu z wykopów - przez cały czas trwania budowy | ryczałt | 1
3 | DM.00.00.00 | Koszty związane z występowaniem niewybuchów w pasie drogowym | ryczałt | 1
4 | DM.00.00.00 | Koszty związane z zabezpieczeniem zbiorników wodnych oraz cieków otwartych | ryczałt | 1
5 | DM.00.00.00 | Inwentaryzacja geodezyjna powykonawcza z naniesieniem na zasoby mapowe | kpl. | 1
6 | DM.00.00.00 | Opracowanie i zatwierdzenie tymczasowej organizacji ruchu na czas wykonywania robót | ryczałt | 1
7 | DM.00.00.00 | Wybudowanie, utrzymanie i likwidacja objazdów/przejazdów i organizacji ruchu zgodnie z PT | ryczałt | 1
8 | DM.00.00.01 | Urządzenie zaplecza Wykonawcy z dostosowaniem do wymogów BHP, utrzymanie na czas prowadzenia robót i jego likwidacja ( do 3% wartości kosztorysów ofertowych ) | ryczałt | 1
9 | D-M.00.00.02 | Słupki graniczne pasa drogowego | szt. | 30
1.1.2 |  | Informacja i promocja projektu
10 | D-M 00.00.03 | Tablice informacyjne 2 szt | ryczałt | 1
11 | D-M 00.00.03 | Tablice pamiątkowe 2 szt | ryczałt | 1
1.2 |  | Prace budowlano-montażowe (branża drogowa)
1.2.1 |  | PRZYGOTOWANIE TERENU POD BUDOWĘ
1.2.1.1 |  | Roboty pomiarowe
12 | D-01.01.01; D-01.01.02 | Roboty pomiarowe przy liniowych robotach ziemnych - trasa drogi w terenie równinnym | km | 1.522
1.2.1.2 |  | Usunięcie drzew i krzaków. Zabezpieczenie drzew
13 | D-01.02.01 | Mechaniczne karczowanie zagajników i krzewów | ha | 0.01
14 | D-01.02.01 | Mechaniczne ścinanie drzew z karczowaniem pni o średnicy 10-15 cm | szt. | 73
15 | D-01.02.01 | Mechaniczne ścinanie drzew z karczowaniem pni o średnicy 16-25 cm | szt. | 11
16 | D-01.02.01 | Mechaniczne ścinanie drzew z karczowaniem pni o średnicy 26-35 cm | szt. | 15
17 | D-01.02.01 | Mechaniczne ścinanie drzew z karczowaniem pni o średnicy 36-45 cm | szt. | 13
18 | D-01.02.01 | Mechaniczne ścinanie drzew z karczowaniem pni o średnicy 56-65 cm | szt. | 9
19 | D-01.02.01 | Mechaniczne ścinanie drzew z karczowaniem pni o średnicy 66-85 cm | szt. | 6
20 | D-01.02.01 | Mechaniczne ścinanie drzew z karczowaniem pni o średnicy 86-100 cm | szt. | 1
21 | D-01.02.01 | Transport karpiny na składowisko Wykonawcy wraz kosztami składowania | mp | 23.06
22 | D-01.02.01 | Transport gałęzi na składowisko Wykonawcy wraz kosztami składowania | mp | 64.05
23 | D-01.02.01 | Transport dłużyc na składowisko Wykonawcy wraz kosztami składowania | m3 | 25.81
24 | D-01.02.01a | Zabezpieczenie drzew o średnicy do 30 cm na okres wykonywania robót ziemnych | szt. | 10
25 | D-01.02.01a | Zabezpieczenie drzew o średnicy ponad 30 cm na okres wykonywania robót ziemnych | szt. | 6
26 | D-01.02.01a | Ochrona drzew parkanem - demontaż i montaż | m | 200
1.2.1.3 |  | Usunięcie humusu
27 | D-01.02.02 | Usunięcie warstwy ziemi urodzajnej (humusu) o grubości 70 cm za pomocą spycharek | m2 | 11968
28 | D-01.02.02 | Roboty ziemne wykonywane ładowarkami gąsienicowymi o poj. łyżki 1.5 m3 z transportem urobku samochodami samowył. na składowisko Wykonawcy wraz z kosztami składowania | m3 | 8377.6
1.2.1.4 |  | Roboty rozbiórkowe
29 | D-05.03.11 | Roboty remontowe - cięcie piłą nawierzchni bitumicznych na gł. 6-10 cm | m | 125
30 | D-05.03.11 | Roboty remontowe - frezowanie nawierzchni bitumicznej o gr. 22 cm | m2 | 13950
31 | D-01.02.04 | Mechaniczne rozebranie podbudowy z kruszywa kamiennego o grubości 20 cm | m2 | 6076
32 | D-01.02.04 | Mechaniczne rozebranie podbudowy z kruszywa kamiennego o grubości 30 cm | m2 | 14450
33 | D-01.02.04 | Mechaniczne rozebranie nawierzchni z kostki kamiennej nieregularnej o wysokości 10 cm na podsypce cementowo-piaskowej | m2 | 9120
34 | D-01.02.04 | Mechaniczne rozebranie nawierzchni z kostki kamiennej rzędowej o wysokości 20 cm na podsypce cementowo-piaskowej | m2 | 425
35 | D-01.02.04 | Mechaniczne rozebranie podbudowy betonowej o grubości 20 cm | m2 | 1460
36 | D-01.02.04 | Rozebranie nawierzchni z kostki betonowej gr. 8 cm na podsypce piaskowej z wypełnieniem spoin piaskiem | m2 | 5900
37 | D-01.02.04 | Rozebranie chodników, wysepek przystankowych i przejść dla pieszych z płyt betonowych 50x50x7 cm na podsypce cementowo-piaskowej | m2 | 3766.9
38 | D-01.02.04 | Rozebranie nawierzchni z płyt betonowych ażurowych gr. 10 cm | m2 | 1340
39 | D-01.02.04 | Rozebranie nawierzchni z płyt drogowych betonowych o grubości 15 cm z wypełnieniem spoin zaprawą cementową | m2 | 896
40 | D-01.02.04 | Rozebranie krawężników betonowych 20x30 cm na podsypce cementowo-piaskowej | m | 3850
41 | D-01.02.04 | Rozebranie krawężników betonowych 15x30 cm na podsypce cementowo-piaskowej | m | 236
42 | D-01.02.04 | Rozebranie krawężników kamiennych 20x30 cm na podsypce cementowo-piaskowej | m | 620
43 | D-01.02.04 | Rozebranie obrzeży 8x30 cm na podsypce piaskowej | m | 5014.6
44 | D-01.02.04 | Rozebranie ław pod krawężnik z kostki z betonu | m3 | 721.33
45 | D-01.02.04 | Demontaż studzienek ściekowych ulicznych betonowych o śr. 500 mm z osadnikiem i syfonem | kpl. | 26
46 | D-01.02.04 | Rozebranie przepustów rurowych - ścianki czołowe i ławy betonowe | m3 | 82
47 | D-01.02.04 | Rozebranie przepustów rurowych - rury betonowe o śr. 50 cm | m | 460
48 | D-01.02.04 | Rozebranie przepustów rurowych - rury betonowe o śr. 60 cm | m | 220
49 | D-01.02.04 | Rozebranie ścieków z elementów betonowych o grubości 15 cm na podsypce cementowo-piaskowej | m | 185
50 | D-01.02.04 | Wywiezienie gruzu z terenu rozbiórki przy mechanicznym załadowaniu i wyładowaniu samochodem samowyładowczym na składowisko Wykonawcy wraz z kosztami składowania | m3 | 13925.61
51 | D-01.02.04 | Zdejmowanie tablic znaków drogowych zakazu, nakazu, ostrzegawczych, informacyjnych | szt. | 156
52 | D-01.02.04 | Rozebranie słupków do znaków | szt. | 157
53 | D-01.02.04 | Rozebranie i montaż koszy na śmieci | szt. | 16
54 | D-01.02.04 | Rozebranie i montaż wiat przystankowych | szt. | 4
55 | D-01.02.04 | Rozebranie ogrodzeń z siatki lub szczeblinek stalowych ( w tym cokół betonowy i brama dwuczęściowa szer. 14 m) | m | 138
56 | D-01.02.04 | Transport złomu samochodem skrzyniowym wraz z wywozem do OT Olesno | t | 12.4
1.2.1.5 |  | Roboty ziemne
57 | D-02.01.01 | Roboty ziemne wykon.koparkami podsiębiernymi o poj.łyżki 0.60 m3 w gr.kat.IV z transp.urobku samochod.samowyładowczymi na składowisko Wykonawcy wraz z kosztami składowania | m3 | 17925
58 | D-02.03.01 | Formowanie i zagęszczanie nasypów z gruntu z dowozu | m3 | 9540
1.2.2 |  | ROBOTY DROGOWE
1.2.2.1 |  | Sączek podłużny
59 | D-03.03.01 | Dren francuski ze żwiru 20-40mm o wymiarach 40x40cm w otulinie geotekstylnej z rurką drenarską karbowaną fi 110mm | m | 2152
1.2.2.2 |  | Regulacja pionowa urządzeń obcych
60 | D-03.02.01a | Regulacja pionowa studzienek dla włazów kanałowych wraz z obudową górnych pokryw i włazów | szt. | 42
61 | D-03.02.01a | Regulacja pionowa studzienek telefonicznych | szt. | 45
62 | D-03.02.01a | Regulacja pionowa studzienek dla zaworów wodociągowych i gazowych | szt. | 62
1.2.2.3 |  | Koryto z profilowaniem i zagęszczaniem podłoża
63 | D-04.01.01 | Profilowanie i zagęszczanie podłoża wykonywane mechanicznie w gruncie kat. II-IV pod warstwy konstrukcyjne nawierzchni | m2 | 19698
1.2.2.4 |  | Podbudowy
64 | D-04.02.01 | Warstwy odsączające z piasku CBR większe/równe 20%, wykonanie i zagęszczanie mechaniczne - grubość warstwy po zagęszczeniu 10 cm | m2 | 4009.9
65 | D-04.02.01 | Warstwy odsączające z piasku CBR większe/równe 20%, wykonanie i zagęszczanie mechaniczne - grubość warstwy po zagęszczeniu 15 cm | m2 | 220
66 | D-04.02.01 | Warstwy odsączające z piasku CBR większe/równe 20%, wykonanie i zagęszczanie mechaniczne - grubość warstwy po zagęszczeniu 20 cm | m2 | 2723.5
67 | D-04.02.01 | Warstwy odsączające z piasku CBR większe/równe 35%, wykonanie i zagęszczanie mechaniczne - grubość warstwy po zagęszczeniu 20 cm | m2 | 20090
68 | D-04.04.02 | Podbudowa z kruszywa łamanego - warstwa górna 0/31,5 C50/30 o grubości po zagęszczeniu 30 cm | m2 | 2355
69 | D-04.04.02 | Podbudowa z kruszywa łamanego - warstwa górna 0/31,5 C50/30 o grubości po zagęszczeniu 20 cm | m2 | 18756
70 | D-04.04.02 | Warstwa podbudowy pomocniczej z mieszanki związanej cementem o klasie wytrzymałości C3/4 o grubości po zagęszczeniu 15 cm | m2 | 311
71 | D-04.06.01b | Podbudowa betonowa z dylatacją i warstwą przeciwpoślizgową z geowłókniny - grubość warstwy po zagęszczeniu 20 cm - C16/20 | m2 | 249
72 | D-04.05.01 | Stabilizacja podłoża cementem przy użyciu zespołu do stabilizacji - pospółka do C3/4, grubość warstwy po zagęszczeniu 15 cm | m2 | 19698
73 | D-04.05.01 | Stabilizacja podłoża cementem przy użyciu zespołu do stabilizacji - pospółka do C1,5/2,0, grubość warstwy po zagęszczeniu 25 cm | m2 | 21399
74 | D-04.03.01 | Mechaniczne oczyszczenie i skropienie emulsją asfaltową na zimno podbudowy tłuczniowej lub z gruntu stabilizowanego cementem; zużycie emulsji 0,8 kg/m2 | m2 | 16698
75 | D-04.07.01 | Podbudowa z AC22P - grubość warstwy po zagęszczeniu 9 cm | m2 | 16698
1.2.2.5 |  | Nawierzchnie
76 | D-05.02.01 | Warstwa kruszywa drogowego koloru jasnego - grubość po zagęszczeniu 10 cm | m2 | 957
77 | D-05.03.01 | Nawierzchnia z kostki kamiennej nieregularnej o wysokości 10 cm na podsypce cementowo-piaskowej | m2 | 220
78 | D-05.03.01 | Nawierzchnia z kostki kamiennej rzędowej o wysokości 14 cm na podsypce cementowo-piaskowej | m2 | 249
79 | D-04.03.01 | Mechaniczne oczyszczenie i skropienie emulsją asfaltową na zimno podbudowy lub nawierzchni betonowej/bitumicznej; zużycie emulsji 0,5 kg/m2 | m2 | 34175
80 | D-05.03.05b | Nawierzchnia z AC16W - warstwa wiążąca asfaltowa - grubość po zagęszczeniu 5 cm | m2 | 922
81 | D-05.03.05b | Nawierzchnia z AC16W - warstwa wiążąca asfaltowa - grubość po zagęszczeniu 7 cm | m2 | 16586
82 | D-05.03.13a | Nawierzchnia z SMA 11S - warstwa ścieralna asfaltowa - grubość po zagęszczeniu 4 cm | m2 | 16667
83 | D-05.03.23a | Nawierzchnie z kostki brukowej betonowej o grubości 8 cm na podsypce cementowo-piaskowej - kostka kolorowa | m2 | 1216
84 | D-05.03.26a | Warstwa przeciwspękaniowa pod warstwy bitumiczne - siatka o wytrzymałości na rozciąganie wzdłuż min. 120 kN/m i w poprzek min. 200kN/m | m2 | 300
1.2.2.6 |  | Roboty wykończeniowe
85 | D-06.01.03 | Umocnienie skarp i dna kanałów płytami prefabrykowanymi ażurowymi gr. 10 cm na podsypce cem.-piask wraz z humusowaniem wolnych przestrzeni | m2 | 1.2
86 | D-06.01.01 | Brukowanie kostką granitową 10x10 cm na podsypce cementowo-piaskowej - umocnienie wylotu i wylotu KD | m2 | 15
1.2.2.7 |  | Przepusty pod zjazdami
87 | D-06.01.01 | Brukowanie kostką granitową 10x10 cm na podsypce cementowo-piaskowej - umocnienie wylotu i wylotu | m2 | 104
88 | D-06.02.01 | Przepusty rurowe pod zjazdami - ława fundamentowa piaskowa | m3 | 31.32
89 | D-06.02.01 | Przepusty rurowe pod zjazdami - rury PEHD o śr. 50 cm | m | 174
1.2.2.8 |  | Krawężniki i obrzeża
90 | D-08.01.01 | Krawężniki betonowe o wymiarach 20x30 cm z wykonaniem ław betonowych na podsypce cementowo-piaskowej | m | 2459
91 | D-08.01.01 | Krawężniki betonowe o wymiarach 20x22 cm z wykonaniem ław betonowych na podsypce cementowo-piaskowej | m | 1095
92 | D-08.01.01 | Krawężniki betonowe o wymiarach 15x30 cm z wykonaniem ław betonowych na podsypce cementowo-piaskowej | m | 1610
93 | D-08.02.01 | Krawężniki kamienne o wymiarach 20x30 cm z wykonaniem ław betonowych na podsypce cementowo-piaskowej | m | 450
94 | D-08.02.01 | Krawężniki kamienne o wymiarach 20x22 cm z wykonaniem ław betonowych na podsypce cementowo-piaskowej | m | 330
95 | D-08.03.01 | Obrzeża betonowe o wymiarach 30x8 cm na podsypce cementowo-piaskowej, spoiny wypełnione zaprawą cementową | m | 1310
96 | D-08.01.01 | Ława pod obrzeża oraz ściek uliczny betonowa z oporem - ława z betonu C16/20 | m3 | 94.84
1.2.2.9 |  | Ścieki
97 | D-08.05.03 | Ścieki uliczne z kostki kamiennej nieregularnej o wysokości 10 cm na podsypce piaskowej - 3 rzędy | m | 500
1.2.2.10 |  | Zieleń drogowa
98 | D-09.01.01 | Plantowanie skarp i dna wykopów wykonywanych ręcznie w gr.kat.I-III | m2 | 15440
99 | D-09.01.01 | Humusowanie skarp z obsianiem przy grub.warstwy humusu 10 cm | m2 | 15440
1.3 |  | Infrastruktura towarzysząca nierozerwalnie związana z realizacją inwestycji - chodnik
100 | D-04.02.01 | Warstwy odsączające z piasku CBR większe/równe 20%, wykonanie i zagęszczanie mechaniczne - grubość warstwy po zagęszczeniu 15 cm | m2 | 2669
101 | D-04.04.02 | Podbudowa z kruszywa łamanego - warstwa górna 0/31,5 C50/30 o grubości po zagęszczeniu 20 cm | m2 | 2669
102 | D-05.03.23a | Nawierzchnie z kostki brukowej betonowej o grubości 8 cm na podsypce cementowo-piaskowej - kostka szara | m2 | 2699
1.4 |  | Infrastruktura towarzysząca nierozerwalnie związana z realizacją inwestycji - ciąg pieszo - rowerowy
103 | D-04.02.01 | Warstwy odsączające z piasku CBR większe/równe 20%, wykonanie i zagęszczanie mechaniczne - grubość warstwy po zagęszczeniu 15 cm | m2 | 5124
104 | D-04.04.02 | Podbudowa z kruszywa łamanego - warstwa górna 0/31,5 C50/30 o grubości po zagęszczeniu 20 cm | m2 | 5124
105 | D-04.03.01 | Mechaniczne oczyszczenie i skropienie emulsją asfaltową na zimno podbudowy tłuczniowej lub z gruntu stabilizowanego cementem; zużycie emulsji 0,8 kg/m2 | m2 | 4790
106 | D-04.03.01 | Mechaniczne oczyszczenie i skropienie emulsją asfaltową na zimno podbudowy lub nawierzchni betonowej/bitumicznej; zużycie emulsji 0,5 kg/m2 | m2 | 4790
107 | D-05.03.05b | Nawierzchnia z AC16W - warstwa wiążąca asfaltowa - grubość po zagęszczeniu 5 cm | m2 | 4790
108 | D-05.03.05a | Nawierzchnia z AC8S - warstwa ścieralna asfaltowa - grubość po zagęszczeniu 3 cm | m2 | 4790
109 | D-05.03.23a | Nawierzchnie z kostki brukowej betonowej o grubości 8 cm na podsypce cementowo-piaskowej - kostka kolorowa | m2 | 173
1.5 |  | Infrastruktura towarzysząca nierozerwalnie związana z realizacją inwestycji - zjazdy
110 | D-04.02.01 | Warstwy odsączające z piasku CBR większe/równe 20%, wykonanie i zagęszczanie mechaniczne - grubość warstwy po zagęszczeniu 20 cm | m2 | 1655
111 | D-04.04.02 | Podbudowa z kruszywa łamanego - warstwa górna 0/31,5 C50/30 o grubości po zagęszczeniu 30 cm | m2 | 1655
112 | D-05.03.15 | Nawierzchnia z destruktu - warstwa górna z tłucznia - grubość po zagęszczeniu 10 cm | m2 | 539
113 | D-05.03.23a | Nawierzchnie z kostki brukowej betonowej o grubości 8 cm na podsypce cementowo-piaskowej - kostka kolorowa (w tym płyty integracyjne o zwiększonej chropowatości) | m2 | 277.8
114 | D-04.03.01 | Mechaniczne oczyszczenie i skropienie emulsją asfaltową na zimno podbudowy tłuczniowej lub z gruntu stabilizowanego cementem; zużycie emulsji 0,8 kg/m2 | m2 | 520
115 | D-04.03.01 | Mechaniczne oczyszczenie i skropienie emulsją asfaltową na zimno podbudowy lub nawierzchni betonowej/bitumicznej; zużycie emulsji 0,5 kg/m2 | m2 | 520
116 | D-05.03.05b | Nawierzchnia z AC16W - warstwa wiążąca asfaltowa - grubość po zagęszczeniu 5 cm | m2 | 520
117 | D-05.03.05c | Nawierzchnia z AC11S - warstwa ścieralna asfaltowa - grubość po zagęszczeniu 4 cm | m2 | 520
1.6 |  | Infrastruktura towarzysząca nierozerwalnie związana z realizacją inwestycji - zatoki autobusowe
118 | D-04.02.01 | Warstwy odsączające z piasku CBR większe/równe 35%, wykonanie i zagęszczanie mechaniczne - grubość warstwy po zagęszczeniu 20 cm | m2 | 313.5
119 | D-04.04.02 | Warstwa podbudowy pomocniczej z mieszanki związanej cementem o klasie wytrzymałości C3/4 o grubości po zagęszczeniu 15 cm | m2 | 298
120 | D-04.05.01 | Stabilizacja podłoża cementem przy użyciu zespołu do stabilizacji - pospółka do C 1,5/2,0, grubość warstwy po zagęszczeniu 25 cm | m2 | 329
121 | D-04.06.01b | Podbudowa betonowa z dylatacją i warstwą przeciwpoślizgową z geowłókniny - grubość warstwy po zagęszczeniu 25 cm - C16/20 | m2 | 236
122 | D-05.03.01 | Nawierzchnia z kostki kamiennej rzędowej o wysokości 14 cm na podsypce cementowo-piaskowej | m2 | 236
1.7 |  | Infrastruktura towarzysząca nierozerwalnie związana z realizacją inwestycji - oznakowanie i urządz. bezp.ruchu
1.7.1 |  | Oznakowanie poziome
123 | D-07.01.01 | Oznakowanie poziome nawierzchni bitumicznych - za pomocą mas chemoutwardzalnych grubowarstwowe wykonywane mechanicznie - kolor biały | m2 | 1393.17
124 | D-07.01.01 | Oznakowanie poziome nawierzchni bitumicznych - za pomocą mas chemoutwardzalnych grubowarstwowe wykonywane mechanicznie - kolor czerwony | m2 | 570.5
125 | D-07.01.01 | Oznakowanie poziome matami z wypustkami | 1m2 ozn. | 56.8
126 | D-07.01.01 | Urządzenia bezpieczeństwa ruchu - punktowe elementy odblaskowe P.E.O. białe - sferyczne krawężnikowe | szt. | 156
127 | D-07.01.01 | Urządzenia bezpieczeństwa ruchu - punktowe elementy odblaskowe P.E.O. czerwone - sferyczne krawężnikowe | szt. | 12
1.7.2 |  | Oznakowanie pionowe
128 | D-07.02.01 | Gniazda szybkiego demontażu i montażu oznakowania pionowego | szt. | 40
129 | D-07.02.01 | Słupki do znaków drogowych z rur stalowych o śr. 70 mm (w tym z wysięgnikami) | szt. | 118
130 | D-07.02.01 | Słupki blokujące U-12c | szt. | 4
131 | D-07.02.01 | Konstrukcje podparć,zawieszeń i osłon o masie elementu do 250 kg | t | 8
132 | D-07.02.01 | Przymocowanie tablic znaków drogowych zakazu, nakazu, ostrzegawczych, informacyjnych o powierzchni do 0.3 m2 | szt. | 39
133 | D-07.02.01 | Przymocowanie tablic znaków drogowych zakazu, nakazu, ostrzegawczych, informacyjnych o powierzchni ponad 0.3 m2 | szt. | 83
134 | D-07.02.01 | Przymocowanie drogowskazów jednoramiennych o powierzchni ponad 0.3 m2 - folia II generacji, znak E | szt. | 8
135 | D-07.02.01 | Ustawienie słupków przeszkodowych uchylnych-zintegrowanych z tworzyw sztucznych U-5A+C-9 małe | kpl | 22
136 | D-07.02.02 | Znaki hektometrowe - słupki hektometrowe | szt. | 5
1.7.3 |  | Elementy bezpieczeństwa ruchu
137 | D-07.06.02 | Bariera segmentowa typu U-12 | m | 33
138 |  | Odtworzenie ogrodzenia z siatki ( w tym brama dwuczęściowa szerokości 10 m) | m | 179
139 |  | Odtworzenie ogrodzenia z szczeblinek | m | 93
1.8 |  | Infrastruktura kolidująca z inwestycją (branża sanitarna - kanalizacja deszczowa)
1.8.1 |  | Wykopy kanalizacji deszczowej
140 | D-03.01.01 | Roboty pomiarowe przy liniowych robotach ziemnych - kanalizacja deszczowa | kpl | 1
141 | D-03.01.01 | Pompowanie wody z wykopu | ryczałt | 1
142 | D-03.01.01 | Ręczne wykopy ciągłe lub jamiste ze skarpami o szer.dna do 1.5 m i głębok.do 1.5m ze złożeniem urobku na odkład (kat.gr.III) - wykopy kontrolne pod obce uzbrojenie terenu o wym. 1,5x1,5 | szt | 30
143 | D-03.01.01 | Roboty ziemne wykonywane koparkami przedsiębiernymi o poj.łyżki 0.60 m3 w gr.kat.IV z transportem urobku samochodami samowyładowczymi na składowisko Wykonawcy wraz z kosztami składowania | m3 | 8679.21
144 | D-03.01.01 | Ażurowe umocnienie pionowych ścian wykopów liniowych o wypraskami wraz z rozbiór. | m2 | 7274
145 | D-03.01.01 | Zasypanie wraz z zagęszczeniem wykopów fundamentowych podłużnych, punktowych, obiektowych, rowów spycharkami gąsienicowymi 55 kW (75 KM), grunt kat. I-II. GRUNT Z DOWOZU | m3 | 7898.01
146 | D-03.01.01 | Zagęszczenie nasypów zagęszczarkami. Grunt sypki kategorii I-III | m3 | 7898.01
1.8.2 |  | Budowa kolektora
147 | D-03.01.01 | Podsypka filtracyjna z piasku w gotowym suchym wykopie wykonywana z gotowego kruszywa | m3 | 226.26
148 | D-03.01.01 | Zasypka filtracyjna z piasku w gotowym suchym wykopie wykonywana z gotowego kruszywa | m3 | 955.68
149 | D-03.01.01 | Kanały z rur PVC kl. Sn 12 łączonych na wcisk o śr. zewn. 200 mm | m | 372
150 | D-03.01.01 | Kanały z rur PVC kl. Sn 12 łączonych na wcisk o śr. zewn. 500 mm | m | 7
151 | D-03.01.01 | Kanały z rur betonowych i żelbetowych kl.C łączonych na uszczelkę gumową o śr. 200 mm | m | 184.5
152 | D-03.01.01 | Kanały z rur betonowych i żelbetowych kl.A łączonych na uszczelkę gumową o śr. 300 mm | m | 147.5
153 | D-03.01.01 | Kanały z rur betonowych i żelbetowych kl.A łączonych na uszczelkę gumową o śr. 400 mm | m | 656.5
154 | D-03.01.01 | Kanały z rur betonowych i żelbetowych kl.A łączonych na uszczelkę gumową o śr. 500 mm | m | 10.5
155 | D-03.01.01 | Kanały z rur betonowych i żelbetowych kl.A łączonych na uszczelkę gumową o śr. 800 mm | m | 15.5
156 | D-03.01.01 | Oznakowanie trasy kanalizacji ułożonego w ziemi taśmą z tworzywa sztucznego | m | 1393.5
1.8.3 |  | Próba szczelności sieci
157 | D-03.01.01 | Próba szczelności kanałów rurowych o śr. nom. 200 mm | m | 556.5
158 | D-03.01.01 | Próba szczelności kanałów rurowych o śr. nom. 300 mm | m | 147.5
159 | D-03.01.01 | Próba szczelności kanałów rurowych o śr. nom. 400 mm | m | 656.5
160 | D-03.01.01 | Próba szczelności kanałów rurowych o śr. nom. 500 mm | m | 10.5
161 | D-03.01.01 | Próba szczelności kanałów rurowych o śr. nom. 800 mm | m | 15.5
1.8.4 |  | Studnia 1000mm
162 | D-03.01.01 | Podkład z betonu C8/10 pod studnie betonowe | m3 | 4.58
163 | D-03.01.01 | Układanie mieszanki betonowej ręczne - fundament betonowy studni C16/20 | m3 | 9.16
164 | D-03.01.01 | Studnie rewizyjne z kręgów betonowych o śr. 1000 mm w gotowym wykopie o głębokości zgodnej z PT | stud. | 22
165 | D-03.01.01 | Studnie rewizyjne z kręgów betonowych o śr. 1000 mm w gotowym wykopie o głębokości zgodnej z PT - studnia kaskadowa | stud. | 4
166 | D-03.01.01 | Studnie rewizyjne z kręgów betonowych o śr. 1000 mm w gotowym wykopie o głębokości zgodnej z PT - studnia ślepa | stud. | 1
1.8.5 |  | Studnia 1200mm
167 | D-03.01.01 | Podkład z betonu C8/10 pod studnie betonowe | m3 | 4.24
168 | D-03.01.01 | Układanie mieszanki betonowej ręczne - fundament betonowy studni C16/20 | m3 | 6.87
169 | D-03.01.01 | Studnie rewizyjne z kręgów betonowych o śr. 1200 mm w gotowym wykopie o głębokości zgodnej z PT | stud. | 8
170 | D-03.01.01 | Studnie rewizyjne z kręgów betonowych o śr. 1200 mm w gotowym wykopie o głębokości zgodnej z PT - z osadnikiem | stud. | 1
1.8.6 |  | Studnia 1500mm
171 | D-03.01.01 | Podkład z betonu C8/10 pod studnie betonowe | m3 | 0.47
172 | D-03.01.01 | Układanie mieszanki betonowej ręczne - fundament betonowy studni C16/20 | m3 | 0.76
173 | D-03.01.01 | Studnie rewizyjne z kręgów betonowych o śr. 1200 mm w gotowym wykopie o głębokości zgodnej z PT | stud. | 1
1.8.7 |  | Wpusty uliczne
174 | D-03.01.01 | Wykonanie podłoży pod kanały z materiałów sypkich o grubości 10 cm | m3 | 2.12
175 | D-03.01.01 | Układanie mieszanki betonowej ręczne - korek betonowy C12/15 | m3 | 2.12
176 | D-03.01.01 | Montaz wpustów ściekowych ulicznych D400 osadzonych na studzienkach ściekowych z osadnikiem bez syfonu | szt. | 8
177 | D-03.01.01 | Montaz wpustów ściekowych półulicznych z D400 osadzonych na studzienkach ściekowych z osadnikiem bez syfonu | szt. | 42
1.8.8 |  | Zbiornik retencyjno - rozsączający Z2
178 | D-03.05.01 | Wykonanie kompletnego skrzynkowego systemu retencyjno-rozsączającego wraz z niezbędnymi robotami ziemnymi i umocnieniem skarp. Parametry: rodzaj zbiornika - podziemny | kpl. | 1
rzędna dna - 228,18 m n.p.m.
wymiary - 195,60x 3,60x 1,20m
konstrukcja zbiornika - skrzynki systemowe z tworzywa sztucznego
ilość skrzynek - 3843szt.
pojemność wodna zbiornika - 781,20m3
powierzchnia dna zbiornika - 682,60m2
zabezpieczenie zbiornika - geowłóknina + obsypka żwirowa.
1.9 |  | Infrastruktura kolidująca z inwestycją (branża sanitarna - kanalizacja sanitarna)
1.9.1 |  | Roboty ziemne
179 | D-03.01.01 | Roboty pomiarowe przy liniowych robotach ziemnych - trasa kanalizacji | km | 0.1905
180 | D-03.01.01 | Roboty ziemne wykonywane koparkami podsiębiernymi o poj.łyżki 0.60 m3 w gr.kat. III-IV z transp.urobku na składowisko Wykonawcy z kosztami składowania | m3 | 34.4
181 | D-03.01.01 | Wykopy z załadunkiem ręcznym i transportem na składowisko Wykonawcy z kosztami składowania | m3 | 3.8
182 | D-03.01.01 | Wykopy oraz przekopy o głęb.do 3.0 m wyk.na odkład koparkami podsiębiernymi o poj.łyżki 0.25 - 0.60 m3 w gr.kat. III-IV | m3 | 144.1
183 | D-03.01.01 | Wykopy liniowe o szerokości 0,8-2,5 m i głębokości do 3,0 m o ścianach pionowych w gruntach suchych kat. III-IV | m3 | 16
184 | D-03.01.01 | Pełne umocnienie ścian wykopów wraz z rozbiórką palami szalunkowymi stalowymi (wypraskami) w gruntach suchych | m2 | 434.5
185 | D-03.01.01 | Podłoża pod kanały i obiekty z materiałów sypkich grub. 15 cm | m3 | 25.9
186 | D-03.01.01 | Wykonanie obsypki rurociągów piaskiem na wys. 30 cm ponad rurę z ułożeniem taśmy sygnalizacyjnej 195 m | m3 | 78.9
187 | D-03.01.01 | Zakup i transport piasku do zasypania wykopów ponad obsypkę - do warstw konstrukcyjnych nawierzchni | m3 | 35.6
188 | D-03.01.01 | Nasypy wykonywane koparkami grunt kat.I-II - zasypanie wykopów piaskiem do warstwy konstrukcyjnej nawierzchni | m3 | 35.6
189 | D-03.01.01 | Zagęszczanie nasypów z gruntu sypkiego kat.I-II ubijakami mechanicznymi | m3 | 35.6
190 | D-03.01.01 | Nasypy wykonywane koparkami grunt kat.III-IV - zasypannie wykopów gruntem rodzimym | m3 | 137
191 | D-03.01.01 | Zagęszczanie nasypów z gruntu spoistego kat.III ubijakami mechanicznymi | m3 | 137
192 | D-03.01.01 | Roboty ziemne wykonywane koparkami podsiębiernymi o poj.łyżki 0.60 m3 w gr.kat. I-III w ziemi uprzednio zmag.w hałdach z transp.urobku na składowisko Wykonawcy z kosztami składowania - odwóz nadmiaru gruntu | m3 | 23.1
1.9.2 |  | Roboty montażowe
193 | D-03.01.01 | Montaż rurociągów z rur polietylenowych PE100 SDR17 o śr.zewnętrznej 160 mm | m | 184
194 | D-03.01.01 | Montaż rurociągów z rur polietylenowych PE 100 SDR 17 o śr.zewnętrznej 280 mm - rury ochronne | m | 6.5
195 | D-03.01.01 | Przeciaganie rurociągów PE100 SDR11 śr. 160 mm w rurach PE śr. 280 mm | m | 6.5
196 | D-03.01.01 | Połączenie rur polietylenowych ciśnieniowych PE, PEHD metodą zgrzewania czołowego o śr. zewn. 160 mm | złącz. | 32
197 | D-03.01.01 | Połączenie rur polietylenowych ciśnieniowych metodą zgrzewania czołowego o śr. zewn. 160 mm - montaż kolana 45 st.PE100 SDR 11 - 2 szt. 4 połączenia | złącz. | 4
198 | D-03.01.01 | Połączenie kolan 45 stopni śr. 160 PE100 SDR17 - 2 szt. za pomocą kształtek elektrooporowych o śr. zewn. 160 mm - mufa elektrooporowa | złącz. | 4
199 | D-03.01.01 | Montaż rur ochronnych typu AROT na istniejących kablach telekomunikacyjnych i energetycznych | m | 2
200 | D-03.01.01 | Próba wodna szczelności sieci z rur typu HOBAS, PCW, PVC, PE, PEHD o śr. 160 mm | 200m -1 prób. | 1
1.10 |  | Infrastruktura kolidująca z inwestycją (branża sanitarna - sieć wodociągowa)
1.10.1 |  | Roboty ziemne i rozbiórkowe
201 | W.00.00.00 | Roboty pomiarowe przy liniowych robotach ziemnych - trasa wodociągu | km | 0.096
202 | W.00.00.00 | Roboty remontowe - cięcie piłą nawierzchni bitumicznych na gł. 6-10 cm | m | 68
203 | W.00.00.00 | Roboty remontowe - frezowanie nawierzchni bitumicznej o gr. 10 cm z wywozem materiału z rozbiórki na składowisko Wykonawcy z kosztami składowania | m2 | 51
204 | W.00.00.00 | Rozebranie chodników z płyt betonowych o wymiarach 50x50x7 cm na podsypce piaskowej | m2 | 3
205 | W.00.00.00 | Rozebranie nawierzchni z kostki betonowej 14x12 lub żużlowej 14x14 na podsypce piaskowej - analogia | m2 | 3
206 | W.00.00.00 | Wywiezienie gruzu z terenu rozbiórki przy mechanicznym załadowaniu i wyładowaniu samochodem samowyładowczym na składowisko Wykonawcy z kosztami składowania | m3 | 5.1
207 | W.00.00.00 | Roboty ziemne wykonywane koparkami podsiębiernymi o poj.łyżki 0.60 m3 w gr.kat. III-IV z transp.urobku na składowisko Wykonawcy z kosztami składowania | m3 | 101.5
208 | W.00.00.00 | Wykopy z załadunkiem ręcznym i transportem na składowisko Wykonawcy z kosztami składowania | m3 | 11.3
209 | W.00.00.00 | Wykopy oraz przekopy o głęb.do 3.0 m wyk.na odkład koparkami podsiębiernymi o poj.łyżki 0.25 - 0.60 m3 w gr.kat. III-IV | m3 | 55.3
210 | W.00.00.00 | Wykopy liniowe o szerokości 0,8-2,5 m i głębokości do 3,0 m o ścianach pionowych w gruntach suchych kat. III-IV | m3 | 6.1
211 | W.00.00.00 | Pełne umocnienie ścian wykopów wraz z rozbiórką palami szalunkowymi stalowymi (wypraskami) w gruntach suchych | m2 | 351.2
212 | W.00.00.00 | Podłoża pod kanały i obiekty z materiałów sypkich grub. 15 cm | m3 | 14.3
213 | W.00.00.00 | Wykonanie obsypki rurociągów piaskiem na wys. 30 cm ponad rurę z ułożeniem taśmy lokalizacyjnej 96 m | m3 | 49.9
214 | W.00.00.00 | Zakup i transport piasku do zasypania wykopów ponad obsypkę - do warstw konstrukcyjnych nawierzchni | m3 | 43
215 | W.00.00.00 | Nasypy wykonywane koparkami grunt kat.I-II - zasypanie wykopów piaskiem do warstwy konstrukcyjnej nawierzchni | m3 | 43
216 | W.00.00.00 | Zagęszczanie nasypów z gruntu sypkiego kat.I-II ubijakami mechanicznymi | m3 | 43
217 | W.00.00.00 | Nasypy wykonywane koparkami grunt kat.III-IV - zasypannie wykopów gruntem rodzimym | m3 | 41
218 | W.00.00.00 | Zagęszczanie nasypów z gruntu spoistego kat.III ubijakami mechanicznymi | m3 | 41
219 | W.00.00.00 | Roboty ziemne wykonywane koparkami podsiębiernymi o poj.łyżki 0.60 m3 w gr.kat. I-III w ziemi uprzednio zmag.w hałdach z transp.urobku na składowisko Wykonawcy z kosztami składowania - odwóz nadmiaru gruntu | m3 | 8.5
1.10.2 |  | Roboty montażowe
220 | W.00.00.00 | Sieci wodociągowe - montaż rurociągów z rur polietylenowych PE100 SDR11 o śr.zewnętrznej 160 mm | m | 46
221 | W.00.00.00 | Sieci wodociągowe - montaż rurociągów z rur polietylenowych PE 100 o śr.zewnętrznej 280 mm - rury ochronne | m | 50
222 | W.00.00.00 | Przeciaganie rurociągów PE100 SDR11 śr. 160 mm w rurach PE śr. 280 mm | m | 50
223 | W.00.00.00 | Sieci wodociągowe - połączenie rur polietylenowych ciśnieniowych PE, PEHD metodą zgrzewania czołowego o śr. zewn. 160 mm | złącz. | 16
224 | W.00.00.00 | Sieci wodociągowe - połączenie rur polietylenowych ciśnieniowych PE, PEHD metodą zgrzewania czołowego o śr. zewn. 280 mm | złącz. | 9
225 | W.00.00.00 | Podłączenie instalacji do sieci wodociągowych - trójniki kołnierzowe żeliwne DN 150 wbudowane do istniejących rurociągów | kpl. | 6
226 | W.00.00.00 | Sieci wodociągowe - kształtki żeliwne ciśnieniowe kołnierzowe o śr. 150 mm - połączenie kołnierzowe typu Synoflex DN 150 | szt | 12
227 | W.00.00.00 | Zasuwy typu"E" kołnierzowe z obudową o śr. do 150 mm montowane na rurociągach PVC i PE - zasuwa kołnierzowa typ E2 długa PN16 DN 150 | kpl. | 4
228 | W.00.00.00 | Sieci wodociągowe - montaż kształtek ciśnieniowych PE100 SDR 11 o połączeniach zgrzewano-kołnierzowych - tuleja kołnierzowa PE PN16 SDR 11 160/150 z kołnierzem lużnym stalowym PN16 DN150 | szt | 8
229 | W.00.00.00 | Sieci wodociągowe - kształtki żeliwne ciśnieniowe kołnierzowe o śr. 150 mm - trójnik kołnierzowy redukcyjny DN 150/100 | szt | 1
230 | W.00.00.00 | Zasuwy typu"E" kołnierzowe z obudową o śr. do 100 mm montowane na rurociągach PVC i PE - zasuwa kołnierzowa typ E2 długa PN16 DN 100 | kpl. | 4
231 | W.00.00.00 | Sieci wodociągowe - montaż kształtek ciśnieniowych PE100 SDR 11 o połączeniach zgrzewano-kołnierzowych (tuleje kołnierzowe 110/100 na luźny kołnierz Dn 100 | szt | 1
232 | W.00.00.00 | Sieci wodociągowe - połączenie rur polietylenowych ciśnieniowych D metodą zgrzewania czołowego o śr. zewn. 160 mm - montaż kolana 90 st.PE100 SDR 11 - 2szt. 4 połączenia | złącz. | 4
233 | W.00.00.00 | Sieci wodociągowe - połączenie rur polietylenowych ciśnieniowych PE100 SDR 11 metodą zgrzewania czołowego o śr. zewn. 160 mm - kolano 30 st. - 1 szt. 2 połączenia | złącz. | 2
234 | W.00.00.00 | Sieci wodociągowe - połączenie rur polietylenowych ciśnieniowych PE, PEHD metodą zgrzewania czołowego o śr. zewn. 160 mm - montaż kolana 22 st.PE100 SDR 11 - 1 szt. 2 połączenia | złącz. | 2
235 | W.00.00.00 | Sieci wodociągowe - połączenie rur polietylenowych ciśnieniowych metodą zgrzewania czołowego o śr. zewn. 160 mm - montaż kolana 11 st.PE100 SDR 11 - 5szt. 10 połączeń | złącz. | 10
236 | W.00.00.00 | Sieci wodociągowe - połączenie rur polietylenowych ciśnieniowych metodą zgrzewania czołowego o śr. zewn. 160 mm - montaż kolana 45 st.PE100 SDR 11 - 6 szt. 12 połączeń | złącz. | 12
237 | W.00.00.00 | Sieci wodociągowe - połączenie rur polietylenowych ciśnieniowych metodą zgrzewania czołowego o śr. zewn. 160 mm - montaż kolana 60 st.PE100 SDR 11 - 1 szt. 2 połączenia | złącz. | 2
238 | W.00.00.00 | Sieci wodociągowe - połączenie rur polietylenowych ciśnieniowych PE100 za pomocą kształtek elektrooporowych o śr. zewn. 160 mm - mufa elektrooporowa | złącz. | 5
239 | W.00.00.00 | Montaż rur ochronnych typu AROT na istniejących kablach telekomunukacyjnych i energetycznych | m | 16
240 | W.00.00.00 | Próba wodna szczelności sieci wodociągowych z rur typu HOBAS, PCW, PVC, PE, PEHD o śr. 160 mm | 200m -1 prób. | 1
241 | W.00.00.00 | Dezynfekcja rurociągów sieci wodociągowych o śr.nominalnej do 150 mm | odc.200m | 1
242 | W.00.00.00 | Jednokrotne płukanie sieci wodociągowej o śr. nominalnej do 150 mm | odc.200m | 1
1.11 |  | Infrastruktura kolidująca z inwestycją (branża sanitarna - sieć gazowa)
1.11.1 |  | Roboty ziemne i rozbiórkowe
243 | G.00.00.00 | Roboty pomiarowe przy liniowych robotach ziemnych - trasa gazociągu | km | 0.382
244 | G.00.00.00 | Roboty remontowe - cięcie piłą nawierzchni bitumicznych na gł. 6-10 cm | m | 190
245 | G.00.00.00 | Roboty remontowe - frezowanie nawierzchni bitumicznej o gr. 10 cm z wywozem materiału z rozbiórki na składowisko Wykonawcy z kosztami składowania | m2 | 144
246 | G.00.00.00 | Rozebranie chodników z płyt betonowych o wymiarach 50x50x7 cm na podsypce piaskowej | m2 | 5
247 | G.00.00.00 | Wywiezienie gruzu z terenu rozbiórki przy mechanicznym załadowaniu i wyładowaniu samochodem samowyładowczym na składowisko Wykonawcy z kosztami składowania | m3 | 14.4
248 | G.00.00.00 | Roboty ziemne wykonywane koparkami z transp.urobku na składowisko Wykonawcy z kosztami składowania | m3 | 144.6
249 | G.00.00.00 | Wykopy z załadunkiem ręcznym i transportem z transp.urobku na składowisko Wykonawcy z kosztami składowania | m3 | 16.1
250 | G.00.00.00 | Wykopy oraz przekopy o głęb.do 3.0 m wyk.na odkład koparkami podsiębiernymi o poj.łyżki 0.25 - 0.60 m3 w gr.kat. III-IV | m3 | 271.4
251 | G.00.00.00 | Wykopy liniowe o szerokości 0,8-2,5 m i głębokości do 3,0 m o ścianach pionowych w gruntach suchych kat. III-IV | m3 | 30.2
252 | G.00.00.00 | Pełne umocnienie ścian wykopów wraz z rozbiórką palami szalunkowymi stalowymi (wypraskami) w gruntach suchych | m2 | 938
253 | G.00.00.00 | Podłoża pod kanały i obiekty z materiałów sypkich grub. 15 cm | m3 | 41.3
254 | G.00.00.00 | Wykonanie obsypki rurociągów piaskiem na wys. 30 cm ponad rurę z ułożeniem taśmy sygnalizacyjnej | m3 | 126
255 | G.00.00.00 | Zakup i transport piasku do zasypania wykopów ponad obsypkę - do warstw konstrukcyjnych nawierzchni | m3 | 106.8
256 | G.00.00.00 | Nasypy wykonywane koparkami grunt kat.I-II - zasypanie wykopów piaskiem do warstwy konstrukcyjnej nawierzchni | m3 | 106.8
257 | G.00.00.00 | Zagęszczanie nasypów z gruntu sypkiego kat.I-II ubijakami mechanicznymi | m3 | 106.8
258 | G.00.00.00 | Nasypy wykonywane koparkami grunt kat.III-IV - zasypannie wykopów gruntem rodzimym | m3 | 196.6
259 | G.00.00.00 | Zagęszczanie nasypów z gruntu spoistego kat.III ubijakami mechanicznymi | m3 | 196.6
260 | G.00.00.00 | Roboty ziemne wykonywane koparkami w ziemi uprzednio zmag.w hałdach z transp.urobku na składowisko Wykonawcy z kosztami składowania - odwóz nadmiaru gruntu | m3 | 105
1.11.2 |  | Roboty montażowe
261 | G.00.00.00 | Montaż rurociągów z rur polietylenowych śr. 160x14,6 PE100 RC SDR11 | m | 289
262 | G.00.00.00 | Montaż rurociągów z rur polietylenowych o śr. 315 mm PE100 RC SDR11 | m | 12.5
263 | G.00.00.00 | Przeciaganie rurociągów przewodowych PE100 RC SDR11 śr. 160 mm w rurach ochronnych z użyciem płoz ślizgowych | m | 12.5
264 | G.00.00.00 | Montaż rur ochronnych stalowych dwudzielnych DN 300 na istniejących gazociągach DN 160 stal z uszczelnieniem końcówek | szt. | 69.5
265 | G.00.00.00 | Łączenie rur z polietylenu o śr. nom. 160 mm metodą zgrzewania czołowego | poł. | 40
266 | G.00.00.00 | Połączenie rur polietylenowych ciśnieniowych PE100 SDR11 metodą zgrzewania czołowego o śr. zewn. 160 mm - kolano 22 st. - 1 szt, 2 złącza | złącz. | 2
267 | G.00.00.00 | Połączenie rur polietylenowych ciśnieniowych PE100 SDR11 metodą zgrzewania czołowego o śr. zewn. 160 mm - kolano 30 st. - 1 szt, 2 złącza | złącz. | 2
268 | G.00.00.00 | Połączenie rur polietylenowych ciśnieniowych PE100 SDR11 metodą zgrzewania czołowego o śr. zewn. 160 mm - kolano 45 st. - 5 szt, 10 złącz | złącz. | 10
269 | G.00.00.00 | Połączenie rur polietylenowych ciśnieniowych PE100 SDR11 metodą zgrzewania czołowego o śr. zewn. 160 mm - kolano 60 st. - 3 szt, 6 złącz | złącz. | 6
270 | G.00.00.00 | Montaż kształtek ciśnieniowych PE100 SDR11 o połączeniach zgrzewano-kołnierzowych tuleje kołnierzowe 160/150 na luźny kołnierz o śr.160/150 mm | szt | 8
271 | G.00.00.00 | Zasuwy typu"E" kołnierzowe z obudową o śr. do 150 mm montowane na rurociągach PE - zasuwa kołnierzowa typ E2 DN150 PN10 Hawle | kpl. | 4
272 | G.00.00.00 | Montaż połączenia rurowego PE/stal 160/150 PE100 RC SDR 11 | szt | 4
273 | G.00.00.00 | Podłączenie instalacji - obejma do nawiercania z zaworem odcinającym 160/40 PE100 SDR11 | szt. | 2
274 | G.00.00.00 | Podłączenie instalacji - obejma do nawiercania z zaworem odcinającym 160/63 PE100 SDR11 | szt. | 1
275 | G.00.00.00 | Kolumny wydmuchowe o śr.nom. 40 mm | kpl. | 1
276 | G.00.00.00 | Próba szczelności gazociągów o śr.nom. 150 mm na ciśnienie do 0.6 MPa | m | 301.5
1.11.3 |  | Wykonanie by-passów dla czasowego przelaczenia gazu metodą hermetyczną
277 | G.00.00.00 | Włączenie w istniejącą sieć śr. 160 PE rurociągów tymczasowych PE śr. 63 mm poprzez zamknięcie gazu metodą Stop-System (np. firmy Ravetti lub innej) przy użyciu specjalistycznego sprzętu | szt | 4
278 | G.00.00.00 | Połączenia rur z polietylenu o śr. 160 mm za pomocą kształtek elektrooporowych - odgalęzienie siodłowe elektrooporowe z króćcem kołnierzowym 160/63 - włączenie do istniejącej sieci | szt. | 4
279 | G.00.00.00 | Montaż rurociągów z rur polietylenowych PE100 SDR11 o śr. nom. 63 mm z rur w zwojach | m | 300
280 | G.00.00.00 | Demontaż rurociągu z polietylenu do 90 mm | m | 300
1.12 |  | Infrastruktura kolidująca z inwestycją (branża elektryczna)
1.12.1 |  | Przebudowa i zabezpieczenie istniejących linii kablowych średniego napięcia
1.12.1.1 |  | Zabezpieczenie istniejącej linii kablowej średniego napięcia relacji GPZ Strzelce Piastów - RS Pionier, w rejonie projektowanego zjazdu z DW409 na dz. nr 3855/3 - typu HAKnFtA 3x120 mm2, na skrzyżowaniu z w/w zjazdem, rurami ochronnymi dwudzielnymi typu A160PS o długości 8,0 m.
1.12.1.1.1 |  | Roboty kablowe ziemne
281 | D-01.03.02 | Kopanie rowów dla kabli w sposób ręczny w gruncie kat. IV - odkopanie istniejącego kabla średniego napięcia | m3 | 3.24
282 | D-01.03.02 | Zasypywanie rowów dla kabli wykonanych ręcznie w gruncie kat. IV | m3 | 2.88
283 | D-01.03.02 | Nasypanie warstwy piasku na dnie rowu kablowego o szerokości do 0.4 m | m | 9
1.12.1.1.2 |  | Zabezpieczenie kabla rurami ochronnymi
284 | D-01.03.02 | Zabezpieczenie istniejących kabli energetycznych rurami ochronnymi dwudzielnymi z PCW o śr. 110-200 mm - zabezpieczenie istniejącego kabla średniego napięcia rurami dwydzielnymi A160PS "Arot" | m | 8
1.12.1.2 |  | Przebudowa i zabezpieczenie istniejącej linii kablowej średniego napięcia relacji GPZ Strzelce Piastów - RS Pionier, poza projektowaną przebudowę DW 409, na wysokości dz. nr 3856/3, 3823, 3817, 3810, 3816 i 3783/2
1.12.1.2.1 |  | Roboty kablowe ziemne
285 | D-01.03.02 | Kopanie rowów dla kabli w sposób ręczny w gruncie kat. IV | m3 | 68
286 | D-01.03.02 | Kopanie rowów dla kabli w sposób ręczny w gruncie kat. IV - odkopanie istniejącego kabla średniego napięcia | m3 | 1.44
287 | D-01.03.02 | Zasypywanie rowów dla kabli wykonanych ręcznie w gruncie kat. IV | m3 | 54.4
288 | D-01.03.02 | Zasypywanie rowów dla kabli wykonanych ręcznie w gruncie kat. IV - po istniejących kablach przewidzianych do przełożenia | m3 | 1.44
289 | D-01.03.02 | Nasypanie warstwy piasku na dnie rowu kablowego o szerokości do 0.4 m | m | 170
Krotność = 2
290 | D-01.03.02 | Ułożenie rur osłonowych z PCW o śr.do 140 mm - typu DVK 160 | m | 13.5
1.12.1.2.2 |  | Przekładanie kabla średniego napięcia
291 | D-01.03.02 | Układanie kabli o masie do 9.0 kg/m w rowach kablowych ręcznie - przez analogie przełożenie istniejących odcinków linii kablowej średniego napięcia | m | 6
292 | D-01.03.02 | Układanie kabli o masie do 2.0 kg/m w rowach kablowych ręcznie - typu XRUHAKXS 1x120/25 mm2, 20kV | m | 469.5
293 | D-01.03.02 | Układanie kabli o masie do 3.0 kg/m w rurach, pustakach lub kanałach zamkniętych - typu XRUHAKXS 1x120/25 mm2, 20kV | m | 40.5
294 | D-01.03.02 | Mufy z tworzyw termokurczliwych przelotowe na kablach energetycznych wielożyłowych o przekroju żył 70-120 mm2 o izolacji i powłoce z tworzyw sztucznych w rowach kablowych - mufy kablowej typu RPKJ 24C/1XU-3HL-CEE01, 20 kV | szt | 2
295 | D-01.03.02 | Badanie linii kablowej S.N. | odc. | 1
1.12.1.3 |  | Zabezpieczenie istniejącej linii kablowej średniego napięcia relacji GPZ Strzelce Piastów - ZK-SN nr 969, na skrzyżowaniu z DW409 na wysokości dz. nr 3592/1 - 3xXRUHAKXS 1x240/50 mm2, na skrzyżowaniu z DW409, rurami ochronnymi dwudzielnymi typu A160PS o długości 23,0 m.
1.12.1.3.1 |  | Roboty kablowe ziemne
296 | D-01.03.02 | Kopanie rowów dla kabli w sposób ręczny w gruncie kat. IV - odkopanie istniejącego kabla średniego napięcia | m3 | 8.64
297 | D-01.03.02 | Zasypywanie rowów dla kabli wykonanych ręcznie w gruncie kat. IV | m3 | 7.68
298 | D-01.03.02 | Nasypanie warstwy piasku na dnie rowu kablowego o szerokości do 0.4 m | m | 24
1.12.1.3.2 |  | Zabezpieczenie kabla rurami ochronnymi
299 | D-01.03.02 | Zabezpieczenie istniejących kabli energetycznych rurami ochronnymi dwudzielnymi z PCW o śr. 110-200 mm - zabezpieczenie istniejącego kabla średniego napięcia rurami dwydzielnymi A160PS "Arot" | m | 23
1.12.1.4 |  | Zabezpieczenie istniejącej linii kablowej średniego napięcia relacji GPZ Strzelce Piastów - RS Pionier, w rejonie projektowanego zjazdu z DW409 na dz. nr 5058/4 - typu HAKnFtA 3x120 mm2, na skrzyżowaniu z w/w zjazdem, rurami ochronnymi dwudzielnymi typu A160PS o długości 12,0 m.
1.12.1.4.1 |  | Roboty kablowe ziemne
300 | D-01.03.02 | Kopanie rowów dla kabli w sposób ręczny w gruncie kat. IV - odkopanie istniejącego kabla średniego napięcia | m3 | 4.68
301 | D-01.03.02 | Zasypywanie rowów dla kabli wykonanych ręcznie w gruncie kat. IV | m3 | 4.16
302 | D-01.03.02 | Nasypanie warstwy piasku na dnie rowu kablowego o szerokości do 0.4 m | m | 13
1.12.1.4.2 |  | Zabezpieczenie kabla rurami ochronnymi
303 | D-01.03.02 | Zabezpieczenie istniejących kabli energetycznych rurami ochronnymi dwudzielnymi z PCW o śr. 110-200 mm - zabezpieczenie istniejącego kabla średniego napięcia rurami dwydzielnymi A160PS "Arot" | m | 13
1.12.1.5 |  | Przebudowa i zabezpieczenie istniejącej linii kablowej średniego napięcia relacji GPZ Strzelce Piastów - RS Pionier, poza projektowaną przebudowę skrzyżowanie DW409 z ul. Bursztynowa i ul. Braci Prankel na typu "rondo"
1.12.1.5.1 |  | Roboty kablowe ziemne
304 | D-01.03.02 | Kopanie rowów dla kabli w sposób ręczny w gruncie kat. IV | m3 | 38
305 | D-01.03.02 | Kopanie rowów dla kabli w sposób ręczny w gruncie kat. IV - odkopanie istniejącego kabla średniego napięcia | m3 | 1.44
306 | D-01.03.02 | Zasypywanie rowów dla kabli wykonanych ręcznie w gruncie kat. IV | m3 | 30.4
307 | D-01.03.02 | Zasypywanie rowów dla kabli wykonanych ręcznie w gruncie kat. IV - po istniejących kablach przewidzianych do przełożenia | m3 | 1.44
308 | D-01.03.02 | Nasypanie warstwy piasku na dnie rowu kablowego o szerokości do 0.4 m | m | 95
Krotność = 2
309 | D-01.03.02 | Ułożenie rur osłonowych z PCW o śr.do 140 mm - typu DVK 160 | m | 39
1.12.1.5.2 |  | Przekładanie kabla średniego napięcia
310 | D-01.03.02 | Układanie kabli o masie do 9.0 kg/m w rowach kablowych ręcznie - przez analogie przełożenie istniejących odcinków linii kablowej średniego napięcia | m | 6
311 | D-01.03.02 | Układanie kabli o masie do 2.0 kg/m w rowach kablowych ręcznie - typu XRUHAKXS 1x120/25 mm2, 20kV | m | 226.5
312 | D-01.03.02 | Układanie kabli o masie do 3.0 kg/m w rurach, pustakach lub kanałach zamkniętych - typu XRUHAKXS 1x120/25 mm2, 20kV | m | 58.5
313 | D-01.03.02 | Mufy z tworzyw termokurczliwych przelotowe na kablach energetycznych wielożyłowych o przekroju żył 70-120 mm2 o izolacji i powłoce z tworzyw sztucznych w rowach kablowych - mufy kablowej typu RPKJ 24C/1XU-3HL-CEE01, 20 kV | szt | 2
314 | D-01.03.02 | Badanie linii kablowej S.N. | odc. | 1
1.12.1.6 |  | Przebudowa i zabezpieczenie istniejącej linii kablowej średniego napięcia relacji st.tr. Strzelce Osiedle - st.tr. Strzelce T-7, poza projektowane rondo
1.12.1.6.1 |  | Roboty kablowe ziemne
315 | D-01.03.02 | Kopanie rowów dla kabli w sposób ręczny w gruncie kat. IV | m3 | 30
316 | D-01.03.02 | Kopanie rowów dla kabli w sposób ręczny w gruncie kat. IV - odkopanie istniejącego kabla średniego napięcia | m3 | 1.44
317 | D-01.03.02 | Zasypywanie rowów dla kabli wykonanych ręcznie w gruncie kat. IV | m3 | 24
318 | D-01.03.02 | Zasypywanie rowów dla kabli wykonanych ręcznie w gruncie kat. IV - po istniejących kablach przewidzianych do przełożenia | m3 | 1.44
319 | D-01.03.02 | Nasypanie warstwy piasku na dnie rowu kablowego o szerokości do 0.4 m | m | 75
Krotność = 2
1.12.1.6.2 |  | Przekładanie kabla średniego napięcia
320 | D-01.03.02 | Układanie kabli o masie do 9.0 kg/m w rowach kablowych ręcznie - przez analogie przełożenie istniejących odcinków linii kablowej średniego napięcia | m | 6
321 | D-01.03.02 | Układanie kabli o masie do 2.0 kg/m w rowach kablowych ręcznie - typu XRUHAKXS 1x120/25 mm2, 20kV | m | 225
322 | D-01.03.02 | Mufy z tworzyw termokurczliwych przelotowe na kablach energetycznych wielożyłowych o przekroju żył 70-120 mm2 o izolacji i powłoce z tworzyw sztucznych w rowach kablowych - mufy kablowej typu RPKJ 24C/1XU-3HL-CEE01, 20 kV | szt | 2
323 | D-01.03.02 | Badanie linii kablowej S.N. | odc. | 1
1.12.1.7 |  | Przebudowa i zabezpieczenie istniejącej linii kablowej średniego napięcia relacji GPZ Strzelce - RS Pionier I, poza projektowane rondo
1.12.1.7.1 |  | Roboty kablowe ziemne
324 | D-01.03.02 | Kopanie rowów dla kabli w sposób ręczny w gruncie kat. IV | m3 | 30
325 | D-01.03.02 | Kopanie rowów dla kabli w sposób ręczny w gruncie kat. IV - odkopanie istniejącego kabla średniego napięcia | m3 | 1.44
326 | D-01.03.02 | Zasypywanie rowów dla kabli wykonanych ręcznie w gruncie kat. IV | m3 | 24
327 | D-01.03.02 | Zasypywanie rowów dla kabli wykonanych ręcznie w gruncie kat. IV - po istniejących kablach przewidzianych do przełożenia | m3 | 1.44
328 | D-01.03.02 | Nasypanie warstwy piasku na dnie rowu kablowego o szerokości do 0.4 m | m | 75
Krotność = 2
1.12.1.7.2 |  | Przekładanie kabla średniego napięcia
329 | D-01.03.02 | Układanie kabli o masie do 9.0 kg/m w rowach kablowych ręcznie - przez analogie przełożenie istniejących odcinków linii kablowej średniego napięcia | m | 6
330 | D-01.03.02 | Układanie kabli o masie do 2.0 kg/m w rowach kablowych ręcznie - typu XRUHAKXS 1x120/25 mm2, 20kV | m | 225
331 | D-01.03.02 | Mufy z tworzyw termokurczliwych przelotowe na kablach energetycznych wielożyłowych o przekroju żył 70-120 mm2 o izolacji i powłoce z tworzyw sztucznych w rowach kablowych - mufy kablowej typu RPKJ 24C/1XU-3HL-CEE01, 20 kV | szt | 2
332 | D-01.03.02 | Badanie linii kablowej S.N. | odc. | 1
1.12.1.8 |  | Przebudowa i zabezpieczenie istniejącej linii kablowej średniego napięcia relacji GPZ Strzelce - RS Pionier II, poza projektowane rondo
1.12.1.8.1 |  | Roboty kablowe ziemne
333 | D-01.03.02 | Kopanie rowów dla kabli w sposób ręczny w gruncie kat. IV | m3 | 30
334 | D-01.03.02 | Kopanie rowów dla kabli w sposób ręczny w gruncie kat. IV - odkopanie istniejącego kabla średniego napięcia | m3 | 1.44
335 | D-01.03.02 | Zasypywanie rowów dla kabli wykonanych ręcznie w gruncie kat. IV | m3 | 24
336 | D-01.03.02 | Zasypywanie rowów dla kabli wykonanych ręcznie w gruncie kat. IV - po istniejących kablach przewidzianych do przełożenia | m3 | 1.44
337 | D-01.03.02 | Nasypanie warstwy piasku na dnie rowu kablowego o szerokości do 0.4 m | m | 75
Krotność = 2
1.12.1.8.2 |  | Przekładanie kabla średniego napięcia
338 | D-01.03.02 | Układanie kabli o masie do 9.0 kg/m w rowach kablowych ręcznie - przez analogie przełożenie istniejących odcinków linii kablowej średniego napięcia | m | 6
339 | D-01.03.02 | Układanie kabli o masie do 2.0 kg/m w rowach kablowych ręcznie - typu XRUHAKXS 1x120/25 mm2, 20kV | m | 225
340 | D-01.03.02 | Mufy z tworzyw termokurczliwych przelotowe na kablach energetycznych wielożyłowych o przekroju żył 70-120 mm2 o izolacji i powłoce z tworzyw sztucznych w rowach kablowych - mufy kablowej typu RPKJ 24C/1XU-3HL-CEE01, 20 kV | szt | 2
341 | D-01.03.02 | Badanie linii kablowej S.N. | odc. | 1
1.12.1.9 |  | Przebudowa i zabezpieczenie przebudowy i zabezpieczenia istniejącej linii kablowej średniego napięcia relacji RS Pionier - st.tr. Strzelce T-9, na skrzyżowaniu z projektowanym placem poboru wody oraz DW409
1.12.1.9.1 |  | Roboty kablowe ziemne
342 | D-01.03.02 | Kopanie rowów dla kabli w sposób ręczny w gruncie kat. IV | m3 | 26
343 | D-01.03.02 | Kopanie rowów dla kabli w sposób ręczny w gruncie kat. IV - odkopanie istniejącego kabla średniego napięcia | m3 | 23.4
344 | D-01.03.02 | Zasypywanie rowów dla kabli wykonanych ręcznie w gruncie kat. IV | m3 | 20.8
345 | D-01.03.02 | Zasypywanie rowów dla kabli wykonanych ręcznie w gruncie kat. IV - po istniejących kablach przewidzianych do przełożenia | m3 | 23.4
346 | D-01.03.02 | Nasypanie warstwy piasku na dnie rowu kablowego o szerokości do 0.4 m | m | 48
Krotność = 2
1.12.1.9.2 |  | Przekładanie kabla średniego napięcia
347 | D-01.03.02 | Układanie kabli o masie do 9.0 kg/m w rowach kablowych ręcznie - przez analogie przełożenie istniejących odcinków linii kablowej średniego napięcia | m | 48
348 | D-01.03.02 | Zabezpieczenie istniejących kabli energetycznych rurami ochronnymi dwudzielnymi z PCW o śr. 110-200 mm - zabezpieczenie istniejącego kabla średniego napięcia rurami dwydzielnymi A160PS "Arot" | m | 63
1.12.1.10 |  | Zabezpieczenie istniejącej linii kablowej średniego napięcia relacji RS Pionier - st.tr. Strzelce T-10, na skrzyżowaniu z projektowanym placem poboru wody - typu HAKnFtA 3x120 mm2, na skrzyżowaniu z w/w zjazdem, rurami ochronnymi dwudzielnymi typu A160PS o długości 7,0 m. oraz 45,0m.
1.12.1.10.1 |  | Roboty kablowe ziemne
349 | D-01.03.02 | Kopanie rowów dla kabli w sposób ręczny w gruncie kat. IV - odkopanie istniejącego kabla średniego napięcia | m3 | 19.44
350 | D-01.03.02 | Zasypywanie rowów dla kabli wykonanych ręcznie w gruncie kat. IV | m3 | 17.28
351 | D-01.03.02 | Nasypanie warstwy piasku na dnie rowu kablowego o szerokości do 0.4 m | m | 54
1.12.1.10.2 |  | Zabezpieczenie kabla rurami ochronnymi
352 | D-01.03.02 | Zabezpieczenie istniejących kabli energetycznych rurami ochronnymi dwudzielnymi z PCW o śr. 110-200 mm - zabezpieczenie istniejącego kabla średniego napięcia rurami dwydzielnymi A160PS "Arot" | m | 52
1.12.1.11 |  | Zabezpieczenie istniejącej linii kablowej średniego napięcia relacji RS Pionier - st.tr. Strzelce T-1, na skrzyżowaniu DW409 - typu HAKnFtA 3x120 mm2, na skrzyżowaniu z DW409, rurami ochronnymi dwudzielnymi typu A160PS o długości 17,0 m.
1.12.1.11.1 |  | Roboty kablowe ziemne
353 | D-01.03.02 | Kopanie rowów dla kabli w sposób ręczny w gruncie kat. IV - odkopanie istniejącego kabla średniego napięcia | m3 | 6.48
354 | D-01.03.02 | Zasypywanie rowów dla kabli wykonanych ręcznie w gruncie kat. IV | m3 | 5.76
355 | D-01.03.02 | Nasypanie warstwy piasku na dnie rowu kablowego o szerokości do 0.4 m | m | 18
1.12.1.11.2 |  | Zabezpieczenie kabla rurami ochronnymi
356 | D-01.03.02 | Zabezpieczenie istniejących kabli energetycznych rurami ochronnymi dwudzielnymi z PCW o śr. 110-200 mm - zabezpieczenie istniejącego kabla średniego napięcia rurami dwydzielnymi A160PS "Arot" | m | 17
1.12.1.12 |  | Zabezpieczenie istniejącej linii kablowej średniego napięcia relacji RS Pionier - st.tr. Strzelce T-10, w rejonie projektowanego zjazdu z DW409 na parking przy PH Biedronka - typu HAKnFtA 3x120 mm2, na skrzyżowaniu z w/w zjazdem, rurami ochronnymi dwudzielnymi typu A160PS o długości 12,0 m.
1.12.1.12.1 |  | Roboty kablowe ziemne
357 | D-01.03.02 | Kopanie rowów dla kabli w sposób ręczny w gruncie kat. IV - odkopanie istniejącego kabla średniego napięcia | m3 | 4.68
358 | D-01.03.02 | Zasypywanie rowów dla kabli wykonanych ręcznie w gruncie kat. IV | m3 | 4.16
359 | D-01.03.02 | Nasypanie warstwy piasku na dnie rowu kablowego o szerokości do 0.4 m | m | 13
1.12.1.12.2 |  | Zabezpieczenie kabla rurami ochronnymi
360 | D-01.03.02 | Zabezpieczenie istniejących kabli energetycznych rurami ochronnymi dwudzielnymi z PCW o śr. 110-200 mm - zabezpieczenie istniejącego kabla średniego napięcia rurami dwydzielnymi A160PS "Arot" | m | 12
1.12.1.13 |  | Zabezpieczenie istniejącej linii kablowej średniego napięcia, w rejonie projektowanego zjazdu z DW409 na dz. nr 3736/7 - typu HAKnFtA 3x120 mm2, na skrzyżowaniu z w/w zjazdem, rurami ochronnymi dwudzielnymi typu A160PS o długości 15,5 m.
1.12.1.13.1 |  | Roboty kablowe ziemne
361 | D-01.03.02 | Kopanie rowów dla kabli w sposób ręczny w gruncie kat. IV - odkopanie istniejącego kabla średniego napięcia | m3 | 5.94
362 | D-01.03.02 | Zasypywanie rowów dla kabli wykonanych ręcznie w gruncie kat. IV | m3 | 5.28
363 | D-01.03.02 | Nasypanie warstwy piasku na dnie rowu kablowego o szerokości do 0.4 m | m | 16.5
1.12.1.13.2 |  | Zabezpieczenie kabla rurami ochronnymi
364 | D-01.03.02 | Zabezpieczenie istniejących kabli energetycznych rurami ochronnymi dwudzielnymi z PCW o śr. 110-200 mm - zabezpieczenie istniejącego kabla średniego napięcia rurami dwydzielnymi A160PS "Arot" | m | 15.5
1.12.1.14 |  | Przebudowa i zabezpieczenie istniejącej linii kablowej średniego napięcia relacji st.tr. Strzelce Urząd Pracy - st.tr. Strzelce TP-1, na skrzyżowaniu z DW409
1.12.1.14.1 |  | Roboty kablowe ziemne
365 | D-01.03.02 | Kopanie rowów dla kabli w sposób ręczny w gruncie kat. IV | m3 | 5.6
366 | D-01.03.02 | Kopanie rowów dla kabli w sposób ręczny w gruncie kat. IV - odkopanie istniejącego kabla średniego napięcia | m3 | 5.04
367 | D-01.03.02 | Zasypywanie rowów dla kabli wykonanych ręcznie w gruncie kat. IV | m3 | 4.48
368 | D-01.03.02 | Zasypywanie rowów dla kabli wykonanych ręcznie w gruncie kat. IV - po istniejących kablach przewidzianych do przełożenia | m3 | 5.04
369 | D-01.03.02 | Nasypanie warstwy piasku na dnie rowu kablowego o szerokości do 0.4 m | m | 14
Krotność = 2
1.12.1.14.2 |  | Przekładanie kabla średniego napięcia
370 | D-01.03.02 | Układanie kabli o masie do 9.0 kg/m w rowach kablowych ręcznie - przez analogie przełożenie istniejących odcinków linii kablowej średniego napięcia | m | 13
371 | D-01.03.02 | Zabezpieczenie istniejących kabli energetycznych rurami ochronnymi dwudzielnymi z PCW o śr. 110-200 mm - zabezpieczenie istniejącego kabla średniego napięcia rurami dwydzielnymi A160PS "Arot" | m | 12.5
1.12.1.15 |  | Przebudowa i zabezpieczenie istniejącej linii kablowej średniego napięcia relacji st.tr. Strzelce Osiedle - st.tr. Strzelce T-7, na skrzyżowaniu z DW409
1.12.1.15.1 |  | Roboty kablowe ziemne
372 | D-01.03.02 | Kopanie rowów dla kabli w sposób ręczny w gruncie kat. IV | m3 | 5.6
373 | D-01.03.02 | Kopanie rowów dla kabli w sposób ręczny w gruncie kat. IV - odkopanie istniejącego kabla średniego napięcia | m3 | 5.04
374 | D-01.03.02 | Zasypywanie rowów dla kabli wykonanych ręcznie w gruncie kat. IV | m3 | 4.48
375 | D-01.03.02 | Zasypywanie rowów dla kabli wykonanych ręcznie w gruncie kat. IV - po istniejących kablach przewidzianych do przełożenia | m3 | 5.04
376 | D-01.03.02 | Nasypanie warstwy piasku na dnie rowu kablowego o szerokości do 0.4 m | m | 14
Krotność = 2
1.12.1.15.2 |  | Przekładanie kabla średniego napięcia
377 | D-01.03.02 | Układanie kabli o masie do 9.0 kg/m w rowach kablowych ręcznie - przez analogie przełożenie istniejących odcinków linii kablowej średniego napięcia | m | 13
378 | D-01.03.02 | Zabezpieczenie istniejących kabli energetycznych rurami ochronnymi dwudzielnymi z PCW o śr. 110-200 mm - zabezpieczenie istniejącego kabla średniego napięcia rurami dwydzielnymi A160PS "Arot" | m | 12.5
1.12.1.16 |  | Przebudowa i zabezpieczenie istniejącej linii kablowej średniego napięcia relacji st.tr. Strzelce Kaufland - st.tr. Strzelce Świerczewskiego, rurą dwudzielną A160PS na skrzyżowaniu z DW409
1.12.1.16.1 |  | Roboty kablowe ziemne
379 | D-01.03.02 | Kopanie rowów dla kabli w sposób ręczny w gruncie kat. IV | m3 | 22
380 | D-01.03.02 | Kopanie rowów dla kabli w sposób ręczny w gruncie kat. IV - odkopanie istniejącego kabla średniego napięcia | m3 | 1.44
381 | D-01.03.02 | Zasypywanie rowów dla kabli wykonanych ręcznie w gruncie kat. IV | m3 | 17.6
382 | D-01.03.02 | Zasypywanie rowów dla kabli wykonanych ręcznie w gruncie kat. IV - po istniejących kablach przewidzianych do przełożenia | m3 | 1.44
383 | D-01.03.02 | Nasypanie warstwy piasku na dnie rowu kablowego o szerokości do 0.4 m | m | 55
Krotność = 2
384 | D-01.03.02 | Ułożenie rur osłonowych z PCW o śr.do 140 mm - typu DVK 160 | m | 13.5
1.12.1.16.2 |  | Przekładanie kabla średniego napięcia
385 | D-01.03.02 | Układanie kabli o masie do 9.0 kg/m w rowach kablowych ręcznie - przez analogie przełożenie istniejących odcinków linii kablowej średniego napięcia | m | 6
386 | D-01.03.02 | Układanie kabli o masie do 2.0 kg/m w rowach kablowych ręcznie - typu XRUHAKXS 1x70/25 mm2, 20kV | m | 124.5
387 | D-01.03.02 | Układanie kabli o masie do 3.0 kg/m w rurach, pustakach lub kanałach zamkniętych - typu XRUHAKXS 1x70/25 mm2, 20kV | m | 40.5
388 | D-01.03.02 | Mufy z tworzyw termokurczliwych przelotowe na kablach energetycznych wielożyłowych o przekroju żył 70-120 mm2 o izolacji i powłoce z tworzyw sztucznych w rowach kablowych - mufy kablowej typu RPKJ 24B/1XU-3HL-CEE01, 20 kV | szt | 2
389 | D-01.03.02 | Badanie linii kablowej S.N. | odc. | 1
1.12.2 |  | Przebudowa i zabezpieczenie istniejących linii kablowych niskiego napięcia
1.12.2.1 |  | Przebudowa i zabezpieczenie istniejącej linii kablowej niskiego napięcia w rejonie skrzyżowania DW409 z ul. Klonową (dawniej Świerczewskiego)
1.12.2.1.1 |  | Roboty ziemne i układanie przepustów
390 | D-01.03.02 | Kopanie rowów dla kabli w sposób ręczny w gruncie kat. IV | m3 | 7.92
391 | D-01.03.02 | Zasypywanie rowów dla kabli wykonanych ręcznie w gruncie kat. IV | m3 | 6.16
392 | D-01.03.02 | Nasypanie warstwy piasku na dnie rowu kablowego o szerokości do 0.4 m | m | 22
Krotność = 2
1.12.2.1.2 |  | Przekładanie kabla niskiego napięcia
393 | D-01.03.02 | Układanie kabli o masie do 2.0 kg/m w rowach kablowych ręcznie - przez analogię przełożenie istniejącej linii kablowej niskiego napięcia | m | 21
394 | D-01.03.02 | Zabezpieczenie istniejących kabli energetycznych rurami ochronnymi dwudzielnymi z PCW o śr. 110-200 mm - zabezpieczenie istniejącego kabla średniego napięcia rurami dwudzielnymi A160PS | m | 16.5
1.12.3 |  | Przebudowa istniejących linii napowietrznych niskiego napięcia
1.12.3.1 |  | Przebudowa istniejącej linii napowietrznej niskiego napięcia, wzdłuż DW409 od posesji nr 23 do posesji nr 27
1.12.3.1.1 |  | Roboty demontażowe
395 | D-07.07.01 | Demontaż opraw oświetlenia zewnętrznego na trzpieniu słupa lub wysięgniku z wywiezieniem na bazę ZDW w Oleśnie | kpl. | 4
396 | D-07.07.01 | Demontaż wysięgników rurowych o ciężarze do 30 kg mocowanych na słupie lub ścianie z wywiezieniem na bazę ZDW w Oleśnie | szt | 4
397 | D-07.07.01 | Demontaż osprzętu sieciowego i konstrukcji metalowych linii NN - bezpiecznik napowietrznego na słupie stojącym z wywiezieniem na bazę ZDW w Oleśnie | szt | 4
398 | D-01.03.01 | Montaż przewodów izolowanych linii napowietrznej nn typu AsXSn lub podobnych o przekroju 4x70+35 mm2 - przez analogię demontaż istniejącej linii napowietrznej AsXSn 4x70+35 mm2 przewidzianej do ponownego montażu | km przew. | 0.15
399 | D-01.03.01 | Demontaż słupów żelbetowych linii NN rozkracznych z wywiezieniem na składowisko Wykonawcy wraz z kosztami składowania | szt | 1
400 | D-01.03.01 | Demontaż słupów żelbetowych linii NN bliźniaczych na składowisko Wykonawcy wraz z kosztami składowania | szt | 1
1.12.3.1.2 |  | Roboty montażowe
401 | D-01.03.01 | Montaż i stawianie słupów linii napowietrznej nn z żerdzi wirowanych - pojedynczy o długości do 10.5 m - słupa narożno - krańcowego typu RNK-10,5/15 nr 1319 na żerdzi wirowanej typu EM-10,5/15 | słup | 1
402 | D-01.03.01 | Montaż i stawianie słupów linii napowietrznej nn z żerdzi wirowanych - pojedynczy o długości do 10.5 m - słupa narożno - krańcowego typu KK-10,5/12 nr 1322 na żerdzi wirowanej typu EM-10,5/12 | słup | 1
403 | D-01.03.01 | Montaż przewodów izolowanych linii napowietrznej nn typu AsXSn lub podobnych o przekroju 4x70+35 mm2 - przez analogię zawieszenie istniejącej linii napowietrznej AsXSn 4x70+35 mm2 przewidzianej do ponownego montażu | km przew. | 0.15
404 | D-01.03.01 | Montaż konstrukcji stalowych i osprzętu linii napowietrznej nn - ogranicznik przepięć | szt. | 4
405 | D-01.03.01 | Układanie uziomów w rowach kablowych | m | 30
1.12.3.1.3 |  | Pomiary elektryczne
406 | D-01.03.01 | Sprawdzenie i pomiar 1-fazowego obwodu elektrycznego niskiego napięcia | pomiar | 2
407 | D-01.03.01 | Badania i pomiary instalacji skuteczności zerowania (pierwszy pomiar) | szt. | 2
408 | D-01.03.01 | Badania i pomiary instalacji uziemiającej (pierwszy pomiar) | szt. | 1
1.12.3.2 |  | Przebudowa istniejącej linii napowietrznej oświetleniowej, wzdłuż DW409 od posesji nr 23 do skrzyżowania z wjazdem do DH Kaufland
1.12.3.2.1 |  | Roboty demontażowe
409 | D-07.07.01 | Demontaż opraw oświetlenia zewnętrznego na trzpieniu słupa lub wysięgniku z wywiezieniem na bazę ZDW w Oleśnie | kpl. | 2
410 | D-07.07.01 | Demontaż wysięgników rurowych o ciężarze do 30 kg mocowanych na słupie lub ścianie z wywiezieniem na bazę ZDW w Oleśnie | szt | 2
411 | D-07.07.01 | Demontaż osprzętu sieciowego i konstrukcji metalowych linii NN - bezpiecznik napowietrznego na słupie stojącym z wywiezieniem na bazę ZDW w Oleśnie | szt | 2
412 | D-07.07.01 | Montaż przewodów izolowanych linii napowietrznej nn typu AsXSn lub podobnych o przekroju 4x50 mm2 - przez analogię demontaż istniejącej linii napowietrznej AsXSn 2x35 mm2 przewidzianej do ponownego montażu | km przew. | 0.14
413 | D-07.07.01 | Demontaż słupów żelbetowych linii NN pojedynczych z ustojami - typu PP-10 przewidzainego do przestawienia | szt | 1
414 | D-07.07.01 | Demontaż słupów oświetleniowych o masie 100-300 kg - przez analogię demontaż słupa typu WZ-9 przewidzianego do przestawienia | szt | 1
1.12.3.2.2 |  | Roboty montażowe
415 | D-07.07.01 | Montaż i stawianie słupów linii napowietrznej nn - pojedynczy z ustojami - istniejącego typu PP-10 przewidzainego do przestawienia | słup | 1
416 | D-07.07.01 | Montaż i stawianie słupów oświetleniowych o masie do 300 kg - istniejącego WZ-9 przewidzianego do przestawienia | szt. | 1
417 | D-07.07.01 | Montaż przewodów izolowanych linii napowietrznej nn typu AsXSn lub podobnych o przekroju 4x50 mm2 - przez analogię montaż istniejącej linii napowietrznej AsXSn 2x35 mm2 przewidzianej do ponownego montażu | km przew. | 0.14
1.12.3.2.3 |  | Pomiary elektryczne
418 | D-07.07.01 | Sprawdzenie i pomiar 1-fazowego obwodu elektrycznego niskiego napięcia | pomiar | 2
419 | D-07.07.01 | Badania i pomiary instalacji skuteczności zerowania (pierwszy pomiar) | szt. | 2
1.12.3.3 |  | Przebudowa istniejącej linii napowietrznej oświetleniowej, w rejonie skrzyżowania DW409 z ul. Klonową (dawniej ul. Świerczewskiego) oraz wzdłuż DW409 na wysokości budynku mieszkalnego wielorodzinnego nr 7,7a,9,11,11a
1.12.3.3.1 |  | Roboty demontażowe
420 | D-07.07.01 | Demontaż opraw oświetlenia zewnętrznego na trzpieniu słupa lub wysięgniku z wywiezieniem na bazę ZDW w Oleśnie | kpl. | 3
421 | D-07.07.01 | Demontaż wysięgników rurowych o ciężarze do 30 kg mocowanych na słupie lub ścianie z wywiezieniem na bazę ZDW w Oleśnie | szt | 3
422 | D-07.07.01 | Demontaż osprzętu sieciowego i konstrukcji metalowych linii NN - bezpiecznik napowietrznego na słupie stojącym z wywiezieniem na bazę ZDW w Oleśnie | szt | 3
423 | D-07.07.01 | Demontaż przyłączy napowietrznych z przewodów izolowanych typu AsXSn lub podobnych o przekroju do 4x10 mm2 z udziałem podnośnika samochodowego - przez analogie demontaż istniejącego przewody AsXSn 2x35 mm2 z wywiezieniem na bazę ZDW w Oleśnie | przew. | 1
424 | D-07.07.01 | Montaż i stawianie słupów linii napowietrznej nn - pojedynczy z ustojami - przez analogię demontaż istniejącego słupa nr 1224/1 typu E-10,5/10 | słup | 1
1.12.3.4 |  | Demontaż istniejących opraw oświetleniowych linii napowietrznej oświetleniowej, w ciągu DW409 do ul. Klonową (dawniej ul. Świerczewskiego) do skrzyżowania z drogą krajową nr 94
1.12.3.4.1 |  | Roboty demontażowe
425 | D-07.07.01 | Demontaż opraw oświetlenia zewnętrznego na trzpieniu słupa lub wysięgniku z wywiezieniem na bazę ZDW w Oleśnie | kpl. | 2
426 | D-07.07.01 | Demontaż wysięgników rurowych o ciężarze do 30 kg mocowanych na słupie lub ścianie z wywiezieniem na bazę ZDW w Oleśnie | szt | 2
427 | D-07.07.01 | Demontaż osprzętu sieciowego i konstrukcji metalowych linii NN - bezpiecznik napowietrznego na słupie stojącym z wywiezieniem na bazę ZDW w Oleśnie | szt | 2
1.12.4 |  | Przebudowa i zabezpieczenie istniejących linii kablowych oświetlenia ulicznego - Zadanie B
1.12.4.1 |  | Przebudowa istniejącej linii kablowej oświetlenia ulicznego, wzdłuż DW409 na wysokości dz. nr 3856/1 i 3856/3
1.12.4.1.1 |  | Roboty ziemne i układanie przepustów kablowych
428 | D-07.07.01 | Kopanie rowów dla kabli w sposób ręczny w gruncie kat. IV | m3 | 19.46
429 | D-07.07.01 | Zasypywanie rowów dla kabli wykonanych ręcznie w gruncie kat. IV | m3 | 13.9
430 | D-07.07.01 | Nasypanie warstwy piasku na dnie rowu kablowego o szerokości do 0.4 m | m | 69.5
Krotność = 2
431 | D-07.07.01 | Ułożenie rur osłonowych z PCW o śr.do 140 mm - typu DVK 110 | m | 7.5
1.12.4.1.2 |  | Układanie kabli oświetleniowych
432 | D-07.07.01 | Układanie kabli o masie do 1.0 kg/m w rowach kablowych ręcznie - kabla typu YAKXS 4x35 mm2 | m | 62
433 | D-07.07.01 | Układanie kabli o masie do 1.0 kg/m w rurach, pustakach lub kanałach zamkniętych - kabel typu YAKXS 4x35 mm2 | m | 19.5
434 | D-07.07.01 | Zarobienie na sucho końca kabla 5-żyłowego o przekroju żył do 50 mm2 na napięcie do 1 kV o izolacji i powłoce z tworzyw sztucznych - typu YAKXS 4x35 mm2 | szt. | 4
Krotność = 0,8
435 | D-07.07.01 | Układanie kabli o masie do 1.0 kg/m w rowach kablowych ręcznie - przełożenie istniejacego kabla n/n YAKY 4x35 mm2 | m | 4
436 | D-07.07.01 | Zarobienie na sucho końca kabla 5-żyłowego o przekroju żył do 50 mm2 na napięcie do 1 kV o izolacji i powłoce z tworzyw sztucznych | szt. | 1
1.12.4.1.3 |  | Przestawienie trzech istniejących słupów oświetleniowych
437 | D-07.07.01 | Demontaż opraw oświetlenia zewnętrznego na trzpieniu słupa lub wysięgniku | kpl. | 3
438 | D-07.07.01 | Odłączenie kabli o przekroju żył do 50 mm2 w rozdzielnicach i rozdzielniach - przez analogie odłaczenie istniejących kabli oświetleniowych z tablic bezpiecznikowych w słupach oświetleniowych | szt. | 6
439 | D-07.07.01 | Demontaż słupów oświetleniowych o masie 100-300 kg - przewidzainych do przestawienia | szt | 3
440 | D-07.07.01 | Montaż i stawianie słupów oświetleniowych o masie do 300 kg - istniejącego słupa oświetleniowego przewidzianego do przestawienia | szt. | 3
441 | D-07.07.01 | Układanie uziomów w rowach kablowych - bednarki ocynkowanej typu Fe/Zn 25x4 mm | m | 73
442 | D-07.07.01 | Podłączenie przewodów kabelkowych o przekroju żyły do 2.5 mm2 pod zaciski lub bolce | szt.żył | 9
443 | D-07.07.01 | Montaż opraw oświetlenia zewnętrznego na wysięgniku - oprawa LED typu TECEO1/PERF/ 48L@700mA /104W/NW/MED5139 - barwa biała neutralna | szt. | 3
1.12.4.1.4 |  | Pomiary elektryczne
444 | D-07.07.01 | Badanie linii kablowej N.N.- kabel 4-żyłowy | odc. | 3
445 | D-07.07.01 | Sprawdzenie i pomiar 1-fazowego obwodu elektrycznego niskiego napięcia | pomiar | 3
446 | D-07.07.01 | Badania i pomiary instalacji skuteczności zerowania (pierwszy pomiar) | szt. | 1
447 | D-07.07.01 | Badania i pomiary instalacji skuteczności zerowania (każdy następny pomiar) | szt. | 2
448 | D-07.07.01 | Badania i pomiary instalacji uziemiającej (pierwszy pomiar) | szt. | 1
449 | D-07.07.01 | Badania i pomiary instalacji uziemiającej (każdy następny pomiar) | szt. | 2
1.12.4.2 |  | Przebudowa istniejącego oświetlenia ulicznego, wzdłuż DW409 od dz. nr 3817 o projektowanego ronda
1.12.4.2.1 |  | Wymiana na istniejących słupach stalowych jednowysięgnikowych oświetlenia ulicznego nr 3 ÷ 1 i 7 ÷17 w miejsce zdemontowanych opraw oświetleniowych sodowych, nowych opraw oświetleniowych typu LED
450 | D-07.07.01 | Demontaż opraw oświetlenia zewnętrznego na trzpieniu słupa lub wysięgniku z wywiezieniem na bazę ZDW w Oleśnie | kpl. | 14
451 | D-07.07.01 | Podłączenie przewodów kabelkowych o przekroju żyły do 2.5 mm2 pod zaciski lub bolce | szt.żył | 42
452 | D-07.07.01 | Montaż opraw oświetlenia zewnętrznego na wysięgniku - oprawa LED typu TECEO1/PERF/ 48L@700mA /104W/NW/MED5139 - barwa biała neutralna | szt. | 14
1.12.4.2.2 |  | Pomiary elektryczne
453 | D-07.07.01 | Sprawdzenie i pomiar 1-fazowego obwodu elektrycznego niskiego napięcia | pomiar | 14
454 | D-07.07.01 | Badania i pomiary instalacji skuteczności zerowania (pierwszy pomiar) | szt. | 1
455 | D-07.07.01 | Badania i pomiary instalacji skuteczności zerowania (każdy następny pomiar) | szt. | 13
456 | D-07.07.01 | Pomiar natężenia oświetlenia wnętrz na wyznaczonych punktach pomiarowych płaszczyzny roboczej - pomiar pierwszy | punkt | 4
457 | D-07.07.01 | Pomiar natężenia oświetlenia wnętrz na wyznaczonych punktach pomiarowych płaszczyzny roboczej - każdy następny pomiar w pomieszczeniu | punkt | 116
1.12.4.3 |  | Zabezpieczenie istniejącej linii kablowej oświetlenia ulicznego, wzdłuż DW409 na skrzyżowaniu z wjazdami na dz. nr 5058/1 i 5058/4
1.12.4.3.1 |  | Roboty ziemne i układanie przepustów
458 | D-07.07.01 | Kopanie rowów dla kabli w sposób ręczny w gruncie kat. IV - odkopanie istniejących kabli oświetleniowych | m3 | 8.8
459 | D-07.07.01 | Zasypywanie rowów dla kabli wykonanych ręcznie w gruncie kat. IV | m3 | 7.7
460 | D-07.07.01 | Nasypanie warstwy piasku na dnie rowu kablowego o szerokości do 0.4 m | m | 27.5
Krotność = 2
1.12.4.3.2 |  | Zabezpieczenie kabla rurami ochronnymi
461 | D-07.07.01 | Zabezpieczenie istniejących kabli energetycznych rurami ochronnymi dwudzielnymi z PCW o śr. 110-200 mm - zabezpieczenie istniejących kabli oświetleniowych rurami dwudzielnymi A110PS | m | 25.5
1.12.4.4 |  | Przebudowa istniejącej linii kablowej oświetlenia ulicznego, w rejonie projektowanego ronda - skrzyżowanie DW409 z ul. Bursztynowa i ul. Braci Prankel
1.12.4.4.1 |  | Roboty ziemne kablowe - dla zapewnienia obwodu oświetleniowego zmufowanie istniejących odcinków linii kablowych, na wysokości istniejących w/w słupów oświetleniowych przewidzianych do demontażu, w chodniku, mufami kablowymi typu POLJ-01/4x10-35 - w ciagu ul. Bursztynowej
462 | D-07.07.01 | Odłączenie kabli o przekroju żył do 50 mm2 w rozdzielnicach i rozdzielniach - przez analogie odłączenie końców kabla od tabliczki zabezpieczeniowej w słupie | szt. | 6
463 | D-07.07.01 | Kopanie rowów dla kabli w sposób ręczny w gruncie kat. IV - odkopanie istniejących kabli niskiego napięcia - oświetleniowych przewidzianych po odpowiednim skróceniu do przełożenia | m3 | 2.88
464 | D-07.07.01 | Zasypywanie rowów dla kabli wykonanych ręcznie w gruncie kat. IV | m3 | 0.84
465 | D-07.07.01 | Nasypanie warstwy piasku na dnie rowu kablowego o szerokości do 0.4 m | m | 9
466 | D-07.07.01 | Układanie kabli o masie do 2.0 kg/m w rowach kablowych ręcznie - przez analogie przełożenie istniejących linii kablowych niskiego napięcia - oświetleniowych po odpowiednim skróceniu | m | 12
467 | D-07.07.01 | Mufy z tworzyw termokurczliwych przelotowe na kablach energetycznych wielożyłowych o przekroju żył do 35 mm2 o izolacji i powłoce z tworzyw sztucznych w rowach kablowych - dla zapewnienia ciągłości obwodu oświetleniowego zmufowanie istniejących odcinków linii kablowych, na wysokości istniejącego słupa oświetleniowego nr PO-09/20/II przewidzianego do demontażu, w chodniku, mufą kablową typu POLJ-01/4x10-35 | szt | 3
1.12.4.4.2 |  | Roboty demontażowe - istniejących trzech słupów oświetleniowych typu WZ w ciagu ul. Bursztynowej
468 | D-07.07.01 | Demontaż opraw oświetlenia zewnętrznego na trzpieniu słupa lub wysięgniku z wywiezieniem na bazę ZDW w Oleśnie | kpl. | 3
469 | D-07.07.01 | Demontaż wysięgników rurowych o ciężarze do 30 kg mocowanych na słupie lub ścianie - jednoramiennych z wywiezieniem na bazę ZDW w Oleśnie | szt | 3
470 | D-07.07.01 | Demontaż słupów oświetleniowych o masie 480-720 kg - typu WZ z wywiezieniem na składowisko Wykonawcy wraz z kosztami składowania | szt | 3
1.12.4.4.3 |  | Roboty demontażowe - istniejących trzech słupów oświetleniowych nr 18, 19 i 20 w ciągu DW409
471 | D-07.07.01 | Demontaż opraw oświetlenia zewnętrznego na trzpieniu słupa lub wysięgniku z wywiezieniem na bazę ZDW w Oleśnie | kpl. | 3
472 | D-07.07.01 | Demontaż wysięgników rurowych o ciężarze do 30 kg mocowanych na słupie lub ścianie - jednoramiennych z wywiezieniem na bazę ZDW w Oleśnie | szt | 3
473 | D-07.07.01 | Demontaż słupów oświetleniowych o masie 100-300 kg z wywiezieniem na składowisko Wykonawcy wraz z kosztami składowania | szt | 3
1.12.4.4.4 |  | Roboty ziemne kablowe - ułożenie odcinka linii kablowej typu YAKXS 4x35 mm2, o długości 35,5 m., relacji istniejący słup oświetleniowy nr 21 przy DW409 na wys. dz. nr 3736/68 (rejon zjazdu z DW409 na w/w działkę) - projektowana mufa kablowa typu POLJ-01/4x10-35, na wysokości istniejącego słupa oświetleniowego nr 20 przewidzianego do demontażu
474 | D-07.07.01 | Kopanie rowów dla kabli w sposób ręczny w gruncie kat. IV | m3 | 10.08
475 | D-07.07.01 | Zasypywanie rowów dla kabli wykonanych ręcznie w gruncie kat. IV | m3 | 7.56
476 | D-07.07.01 | Nasypanie warstwy piasku na dnie rowu kablowego o szerokości do 0.4 m | m | 31.5
477 | D-07.07.01 | Układanie kabli o masie do 1.0 kg/m w rowach kablowych ręcznie - kabla typu YAKXS 4x35 mm2 | m | 32.5
478 | D-07.07.01 | Układanie kabli o masie do 1.0 kg/m w rurach, pustakach lub kanałach zamkniętych - kabel typu YAKXS 4x35 mm2 | m | 3
479 | D-07.07.01 | Zarobienie na sucho końca kabla 5-żyłowego o przekroju żył do 50 mm2 na napięcie do 1 kV o izolacji i powłoce z tworzyw sztucznych - przez analogie konców kabla YAKXS 4x35 mm2 | szt. | 1
Krotność = 0,8
480 | D-07.07.01 | Mufy z tworzyw termokurczliwych przelotowe na kablach energetycznych wielożyłowych o przekroju żył do 35 mm2 o izolacji i powłoce z tworzyw sztucznych w rowach kablowych - dla zapewnienia ciągłości obwodu oświetleniowego zmufowanie istniejących odcinków linii kablowych, na wysokości istniejącego słupa oświetleniowego nr PO-09/20/II przewidzianego do demontażu, w chodniku, mufą kablową typu POLJ-01/4x10-35 | szt | 1
1.12.4.4.5 |  | Roboty ziemne kablowe - ułożenie odcinka linii kablowej typu YAKXS 4x35 mm2, o długości 116,0 m., relacji istniejący słup oświetleniowy nr 17 przy DW409 oraz istniejący słup oświetleniowy 19/2 przy ul. Braci Prankel
481 | D-07.07.01 | Kopanie rowów dla kabli w sposób ręczny w gruncie kat. IV | m3 | 34.24
482 | D-07.07.01 | Zasypywanie rowów dla kabli wykonanych ręcznie w gruncie kat. IV | m3 | 25.68
483 | D-07.07.01 | Nasypanie warstwy piasku na dnie rowu kablowego o szerokości do 0.4 m | m | 107
484 | D-07.07.01 | Ułożenie rur osłonowych z PCW o śr.do 140 mm - typu DVK 110 | m | 16
485 | D-07.07.01 | Układanie kabli o masie do 1.0 kg/m w rowach kablowych ręcznie - kabla typu YAKXS 4x35 mm2 | m | 94
486 | D-07.07.01 | Układanie kabli o masie do 1.0 kg/m w rurach, pustakach lub kanałach zamkniętych - kabel typu YAKXS 4x35 mm2 | m | 22
487 | D-07.07.01 | Zarobienie na sucho końca kabla 5-żyłowego o przekroju żył do 50 mm2 na napięcie do 1 kV o izolacji i powłoce z tworzyw sztucznych - przez analogie konców kabla YAKXS 4x35 mm2 | szt. | 2
Krotność = 0,8
1.12.4.4.6 |  | Roboty demontażowe - istniejącego słupa oświetleniowego nr 19/1 w ciągu ul. Braci Prankel
488 | D-07.07.01 | Demontaż opraw oświetlenia zewnętrznego na trzpieniu słupa lub wysięgniku z wywiezieniem na bazę ZDW w Oleśnie | kpl. | 1
489 | D-07.07.01 | Demontaż wysięgników rurowych o ciężarze do 30 kg mocowanych na słupie lub ścianie - jednoramiennych z wywiezieniem na bazę ZDW w Oleśnie | szt | 1
490 | D-07.07.01 | Demontaż słupów oświetleniowych o masie do 100 kg z wywiezieniem na składowisko Wykonawcy wraz z kosztami składowania | szt | 1
1.12.4.4.7 |  | Roboty ziemne kablowe - ułożenie odcinka linii kablowej typu YAKXS 4x35 mm2, o długości 83,0 m., relacji istniejący słup oświetleniowy nr 21 przy DW409 na wys. dz. nr 3736/68 (rejon zjazdu z DW409 na w/w działkę) - projektowana mufa kablowa typu POLJ-01/4x10-35, powyżej miejsca posadowienia istniejącego słupa oświetleniowego nr 19/1 przewidzianego do demontażu, w chodniku w ciągu ul. Braci Prankel
491 | D-07.07.01 | Kopanie rowów dla kabli w sposób ręczny w gruncie kat. IV | m3 | 24.96
492 | D-07.07.01 | Zasypywanie rowów dla kabli wykonanych ręcznie w gruncie kat. IV | m3 | 18.72
493 | D-07.07.01 | Nasypanie warstwy piasku na dnie rowu kablowego o szerokości do 0.4 m | m | 78
494 | D-07.07.01 | Układanie kabli o masie do 1.0 kg/m w rowach kablowych ręcznie - kabla typu YAKXS 4x35 mm2 | m | 80
495 | D-07.07.01 | Układanie kabli o masie do 1.0 kg/m w rurach, pustakach lub kanałach zamkniętych - kabel typu YAKXS 4x35 mm2 | m | 3
496 | D-07.07.01 | Zarobienie na sucho końca kabla 5-żyłowego o przekroju żył do 50 mm2 na napięcie do 1 kV o izolacji i powłoce z tworzyw sztucznych - przez analogie konców kabla YAKXS 4x35 mm2 | szt. | 1
Krotność = 0,8
497 | D-07.07.01 | Mufy z tworzyw termokurczliwych przelotowe na kablach energetycznych wielożyłowych o przekroju żył do 35 mm2 o izolacji i powłoce z tworzyw sztucznych w rowach kablowych - dla zapewnienia ciągłości obwodu oświetleniowego zmufowanie istniejących odcinków linii kablowych, na wysokości istniejącego słupa oświetleniowego nr PO-09/20/II przewidzianego do demontażu, w chodniku, mufą kablową typu POLJ-01/4x10-35 | szt | 1
1.12.4.4.8 |  | Pomiary elektryczne
498 | D-07.07.01 | Badanie linii kablowej N.N.- kabel 4-żyłowy | odc. | 8
1.12.4.5 |  | Przebudowa istniejącego oświetlenia ulicznego, wzdłuż DW409 od projektowanego ronda do wysokości posesji nr 27
1.12.4.5.1 |  | Wymiana na istniejących słupach stalowych jednowysięgnikowych oświetlenia ulicznego nr 21 ÷ 28 w miejsce zdemontowanych opraw oświetleniowych sodowych, nowych opraw oświetleniowych typu LED
499 | D-07.07.01 | Demontaż opraw oświetlenia zewnętrznego na trzpieniu słupa lub wysięgniku z wywiezieniem na bazę ZDW w Oleśnie | kpl. | 8
500 | D-07.07.01 | Podłączenie przewodów kabelkowych o przekroju żyły do 2.5 mm2 pod zaciski lub bolce | szt.żył | 24
501 | D-07.07.01 | Montaż opraw oświetlenia zewnętrznego na wysięgniku - oprawa LED typu TECEO1/PERF/ 48L@700mA /104W/NW/MED5139 - barwa biała neutralna | szt. | 8
1.12.4.5.2 |  | Pomiary elektryczne
502 | D-07.07.01 | Sprawdzenie i pomiar 1-fazowego obwodu elektrycznego niskiego napięcia | pomiar | 8
503 | D-07.07.01 | Badania i pomiary instalacji skuteczności zerowania (pierwszy pomiar) | szt. | 1
504 | D-07.07.01 | Badania i pomiary instalacji skuteczności zerowania (każdy następny pomiar) | szt. | 7
505 | D-07.07.01 | Pomiar natężenia oświetlenia wnętrz na wyznaczonych punktach pomiarowych płaszczyzny roboczej - pomiar pierwszy | punkt | 2
506 | D-07.07.01 | Pomiar natężenia oświetlenia wnętrz na wyznaczonych punktach pomiarowych płaszczyzny roboczej - każdy następny pomiar w pomieszczeniu | punkt | 58
1.12.5 |  | Zasilanie elektroenergetyczne z istniejącego słupa LNN nr 1224 - szafka złączowo - pomiarowa ZK-1e+1P - Zadanie B
507 | D-07.07.01 | Kopanie rowów dla kabli w sposób ręczny w gruncie kat. IV | m3 | 0.64
508 | D-07.07.01 | Zasypywanie rowów dla kabli wykonanych ręcznie w gruncie kat. IV | m3 | 0.48
509 | D-07.07.01 | Nasypanie warstwy piasku na dnie rowu kablowego o szerokości do 0.4 m | m | 2
Krotność = 2
510 | D-07.07.01 | Układanie kabli o masie do 1.0 kg/m bezpośrednio na słupach betonowych - kabla typu YAKXS 4x35 mm2 | m | 8
511 | D-07.07.01 | Układanie kabli o masie do 1.0 kg/m przez wciąganie do rur osłonowych mocowanych na słupach betonowych - kabla typu YAKXS 4x35 mm2 w rurze osłonowej typu BE75 "Arot" | m | 3
512 | D-07.07.01 | Układanie kabli o masie do 2.0 kg/m w rowach kablowych ręcznie - typu YAKXS 4x35 mm2 | m | 5
513 | D-07.07.01 | Zarobienie na sucho końca kabla 5-żyłowego o przekroju żył do 50 mm2 na napięcie do 1 kV o izolacji i powłoce z tworzyw sztucznych - typu YAKXS 4x35 mm2 | szt. | 2
Krotność = 0,8
514 | D-07.07.01 | Montaż ogranicznika przepięć w liniach napowietrznych nn z przewodów izolowanych - typu GXO Lovos440/5 | szt. | 3
515 | D-07.07.01 | Montaż uziomów lub przewodów uziemiających w gruncie kat.IV | m | 30
516 | D-07.07.01 | Fundamenty prefabrykowane betonowe w gruncie kat.III o objętości w wykopie do 0.25 m3 pod rozdzielnice - fundament ujęto w komplecie szafki złączowo - pomiarowej ZK-1e+1P | szt. | 1
517 | D-07.07.01 | Urządzenia rozdzielcze (zestawy) o masie ponad 20 kg na fundamencie prefabrykowanym - przez analogie montaż wolnostojącej szafki złączowo - pomiarowej ZK-1e+1P | szt. | 1
518 | D-07.07.01 | Badanie linii kablowej N.N.- kabel 4-żyłowy | odc. | 1
519 | D-07.07.01 | Badania i pomiary instalacji uziemiającej (pierwszy pomiar) | szt. | 1
1.12.6 |  | Budowa projektowanego oświetlenia ulicznego w ciagu DW409 - zasilanego z projektowanej szafki złączowo pomiarowej ZK1e+1P - Zadanie B
1.12.6.1 |  | Zasilanie i szafka rozdzielczo - sterownicza oświetlenia "SO"
1.12.6.1.1 |  | Roboty ziemne i układanie przepustów kablowych
520 | D-07.07.01 | Kopanie rowów dla kabli w sposób ręczny w gruncie kat. IV | m3 | 3.64
521 | D-07.07.01 | Zasypywanie rowów dla kabli wykonanych ręcznie w gruncie kat. IV | m3 | 2.6
522 | D-07.07.01 | Nasypanie warstwy piasku na dnie rowu kablowego o szerokości do 0.4 m | m | 13
Krotność = 2
1.12.6.1.2 |  | Układanie kabla zasilającego
523 | D-07.07.01 | Układanie kabli o masie do 1.0 kg/m w rowach kablowych ręcznie - kabla typu YAKXS 4x35 mm2 | m | 19
524 | D-07.07.01 | Zarobienie na sucho końca kabla 5-żyłowego o przekroju żył do 50 mm2 na napięcie do 1 kV o izolacji i powłoce z tworzyw sztucznych - przez analogie konców kabla YAKXS 4x35 mm2 | szt. | 2
Krotność = 0,8
1.12.6.1.3 |  | Montaż i stawianie szafki rozdzielczo - sterowniczej oświetlenia ścieżek "SO"
525 | D-07.07.01 | Fundamenty prefabrykowane betonowe w gruncie kat.III o objętości w wykopie do 0.25 m3 pod rozdzielnice - fundament ujęto w komplecie szafki oświetlenia ścieżek | szt. | 1
526 | D-07.07.01 | Urządzenia rozdzielcze (zestawy) o masie ponad 20 kg na fundamencie prefabrykowanym - przez analogie montaż szafki rozdzielczej oświetleniowej "SO" | szt. | 1
527 | D-07.07.01 | Montaż uziomów lub przewodów uziemiających w gruncie kat.III | m | 20
1.12.6.1.4 |  | Pomiary elektryczne
528 | D-07.07.01 | Badanie linii kablowej N.N.- kabel 4-żyłowy | odc. | 1
529 | D-07.07.01 | Badania i pomiary instalacji uziemiającej (pierwszy pomiar) | szt. | 1
1.12.6.2 |  | Układanie kabli oświetleniowych i montaż słupów oświetleniowych - obwód nr 1 i 2
1.12.6.2.1 |  | Roboty ziemne i układanie przepustów kablowych
530 | D-07.07.01 | Kopanie rowów dla kabli w sposób ręczny w gruncie kat. IV | m3 | 311.92
531 | D-07.07.01 | Zasypywanie rowów dla kabli wykonanych ręcznie w gruncie kat. IV | m3 | 222.8
532 | D-07.07.01 | Nasypanie warstwy piasku na dnie rowu kablowego o szerokości do 0.4 m | m | 1114
Krotność = 2
533 | D-07.07.01 | Ułożenie rur osłonowych z PCW o śr.do 140 mm - typu DVK 110 | m | 179.5
1.12.6.2.2 |  | Układanie kabli oświetleniowych
534 | D-07.07.01 | Układanie kabli o masie do 1.0 kg/m w rowach kablowych ręcznie - kabla typu YAKXS 4x35 mm2 | m | 956.5
535 | D-07.07.01 | Układanie kabli o masie do 1.0 kg/m w rurach, pustakach lub kanałach zamkniętych - kabel typu YAKXS 4x35 mm2 | m | 431.5
536 | D-07.07.01 | Zarobienie na sucho końca kabla 5-żyłowego o przekroju żył do 50 mm2 na napięcie do 1 kV o izolacji i powłoce z tworzyw sztucznych - przez analogie konców kabla YAKXS 4x35 mm2 | szt. | 84
Krotność = 0,8
1.12.6.2.3 |  | Montaż i stawianie słupów oświetleniowych
537 | D-07.07.01 | Montaż i stawianie słupów oświetleniowych o masie do 100 kg - przez analogie słupa stalowego ocynkowanego malowanego proszkowo na kolor xal-Classic 32 nr 4201E82301A3F wybrany z palety kolorów CLASSIC IGP-DURA oraz zabezpieczonego do wysokości 2,0m. antyplakatem w kolorze transparentnym typu CC 8m 76/164/3 1:11 MAL XAL z wysięgnikiem jednoramiennym 1,5 m. typu W1R1,5/10 MAL XAL o kącie nachylenia 10 , przystosowane do montażu na fundament typu FP3 | szt. | 26
538 | D-07.07.01 | Montaż wysięgników rurowych o masie do 15 kg na słupie - Wysięgnik W1R1,5/10 o kącie nachylenia 10 st. - materiał ujeto w cenie słupa | szt. | 26
539 | D-07.07.01 | Montaż i stawianie słupów oświetleniowych o masie do 100 kg - przez analogie słupa stalowego ocynkowanego malowanego proszkowo na kolor xal-Classic 32 nr 4201E82301A3F wybrany z palety kolorów CLASSIC IGP-DURA oraz zabezpieczonego do wysokości 2,0m. antyplakatem w kolorze transparentnym typu CC 6m 60/126/3 1:11 MAL XAL, przystosowane do montażu na fundament typu FP1 | szt. | 1
540 | D-07.07.01 | Montaż i stawianie słupów oświetleniowych o masie do 100 kg - przez analogie słupa stalowego ocynkowanego malowanego proszkowo na kolor xal-Classic 32 nr 4201E82301A3F wybrany z palety kolorów CLASSIC IGP-DURA oraz zabezpieczonego do wysokości 2,0m. antyplakatem w kolorze transparentnym typu CC 6m 60/126/3 1:11 MAL XAL z wysięgnikiem jednoramiennym 1,0 m. typu W1R1,0/5 MAL XAL o kącie nachylenia 5 , przystosowane do montażu na fundament typu FP1 | szt. | 3
541 | D-07.07.01 | Montaż wysięgników rurowych o masie do 15 kg na słupie - Wysięgnik W1R1,0/5 o kącie nachylenia 5st. - materiał ujeto w cenie słupa | szt. | 3
542 | D-07.07.01 | Montaż i stawianie słupów oświetleniowych o masie do 100 kg - przez analogie słupa stalowego ocynkowanego malowanego proszkowo na kolor xal-Classic 32 nr 4201E82301A3F wybrany z palety kolorów CLASSIC IGP-DURA oraz zabezpieczonego do wysokości 2,0m. antyplakatem w kolorze transparentnym typu CC 6m 60/126/3 1:11 MAL XAL z wysięgnikiem jednoramiennym 2,0 m. typu W1R2,0/5 MAL XAL o kącie nachylenia 5 , przystosowane do montażu na fundament typu FP1 | szt. | 12
543 | D-07.07.01 | Montaż wysięgników rurowych o masie do 15 kg na słupie - Wysięgnik W1R2,0/5 o kącie nachylenia 5st. - materiał ujeto w cenie słupa | szt. | 12
544 | D-07.07.01 | Montaż przewodów do opraw oświetleniowych - wciąganie w słupy, rury osłonowe i wysięgniki przy wysokości latarń do 10 m - przewodu typu YDY 3x2,5 mm2 | kpl.przew. | 26
545 | D-07.07.01 | Montaż przewodów do opraw oświetleniowych - wciąganie w słupy, rury osłonowe i wysięgniki przy wysokości latarń do 7 m - przewodu typu YDY 3x2,5 mm2 | kpl.przew. | 16
546 | D-07.07.01 | Podłączenie przewodów kabelkowych o przekroju żyły do 2.5 mm2 pod zaciski lub bolce | szt.żył | 42
547 | D-07.07.01 | Montaż opraw oświetlenia zewnętrznego na wysięgniku - oprawa LED typu TECEO1/PERF/ 48L@700mA /104W/NW/MED5139 - barwa biała neutralna | szt. | 26
548 | D-07.07.01 | Montaż opraw oświetlenia zewnętrznego na wysięgniku - oprawa LED typu TECEO S/ 24L@700mA/55W /CW / MED5145 - barwa światła biała chłodna | szt. | 16
1.12.6.2.4 |  | Pomiary elektryczne
549 | D-07.07.01 | Badanie linii kablowej N.N.- kabel 4-żyłowy | odc. | 42
550 | D-07.07.01 | Sprawdzenie i pomiar 1-fazowego obwodu elektrycznego niskiego napięcia | pomiar | 42
551 | D-07.07.01 | Badania i pomiary instalacji skuteczności zerowania (pierwszy pomiar) | szt. | 2
552 | D-07.07.01 | Badania i pomiary instalacji skuteczności zerowania (każdy następny pomiar) | szt. | 40
553 | D-07.07.01 | Badania i pomiary instalacji uziemiającej (pierwszy pomiar) | szt. | 2
554 | D-07.07.01 | Badania i pomiary instalacji uziemiającej (każdy następny pomiar) | szt. | 40
555 | D-07.07.01 | Pomiar natężenia oświetlenia wnętrz na wyznaczonych punktach pomiarowych płaszczyzny roboczej - pomiar pierwszy | punkt | 6
556 | D-07.07.01 | Pomiar natężenia oświetlenia wnętrz na wyznaczonych punktach pomiarowych płaszczyzny roboczej - każdy następny pomiar w pomieszczeniu | punkt | 174
1.13 |  | Infrastruktura kolidująca z inwestycją (branża telekomunikacyjna)
1.13.1 |  | 4. Przebudowa i zabezpieczenie istniejących sieci telekomunikacyjnych - 45314000-1 Instalowanie urządzeń telekomunikacyjnych
1.13.1.1 |  | Zabezpieczenie urzadzeń podziemnych i linii kablowych rurami ochronnymi, niwelacja wysokości posadowienia pokryw istniejących studni kablowych na trasie prowadzonych robót. - 45314200-3 Instalowanie linii telefonicznych.
1.13.1.1.1 |  | Rozebranie nawierzchni.
557 | D-01.03.04 | Cięcie nawierzchni z mas mineralno-asfaltowych na głębokość 5 cm | m | 173
Krotność = 2
558 | D-01.03.04 | Cięcie nawierzchni z mas mineralno-asfaltowych - za każdy dalszy 1 cm głębokości | m | 173
Krotność = 2
559 | D-01.03.04 | Cięcie podbudowy z betonu na głębokość 5 cm | m | 173
Krotność = 2
560 | D-01.03.04 | Cięcie podbudowy z betonu - za każdy dalszy 1 cm głębokości | m | 173
Krotność = 2
561 | D-01.03.04 | Mechaniczne rozebranie podbudowy betonowej o grubości 12 cm z wywiezieniem na składowisko Wykonawcy wraz z kosztami składowania | m2 | 116.7
562 | D-01.03.04 | Ręczne rozebranie nawierzchni chodników z płyt chodnikowych betonowych 50x50x7 cm na podsypce cementowo-piaskowej z wywiezieniem na składowisko Wykonawcy wraz z kosztami składowania | m2 | 112.8
1.13.1.1.2 |  | Układanie rur ochronnych.
563 | D-01.03.04 | Ułożenie rur osłonowych z PCW o śr.do 140 mm | m | 288
A 110 PS Osłona rurowa do kabli,dzielona, niebieska
564 | D-01.03.04 | Ułożenie rur osłonowych stalowych o śr.do 200 mm | m | 621
A 160 PS Osłona rurowa do kabli,dzielona, czerwona
1.13.2 |  | 4.2. Zakres prac związanych z przebudową istniejącej sieci.
1.13.2.1 |  | 4.2.1 w KM 42+669 – skrzyżowanie z ulicą Świerczewskiego:
1.13.2.1.1 |  | 1/w miejscach wskazanych na planie zabudować studnię kablową SKR-2 nr B.
Studnie wykonać jako prefabrykowane dwuskorupowe
565 | D-01.03.04 | Budowa studni kablowych rozdzielczych SKR z gotowej mieszanki betonowej ,budowa studni SKR-2 w gruncie kategorii IV. - Studnia B | szt. | 1
Studnia SKR-2 /wersja z ramą typu ciężkiego/. Rama stalowa obetonowana 1000x600, kl. B 125. Pokrywa stalowo-betonowa 1000x600 z wietrznikiem, kl. B 125. Rura wspornikowa /16,50zł. x 2szt./
1.13.2.1.2 |  | 2/Pomiędzy posadowioną studnią nr B a istniejącą studnią „A” wybudować kanalizację
dwuotworową z rur SRS-G 110 /6,3
566 | D-01.03.04 | Cięcie nawierzchni z mas mineralno-asfaltowych na głębokość 5 cm | m | 12
Krotność = 2
567 | D-01.03.04 | Cięcie nawierzchni z mas mineralno-asfaltowych - za każdy dalszy 1 cm głębokości | m | 12
Krotność = 2
568 | D-01.03.04 | Cięcie podbudowy z betonu na głębokość 5 cm | m | 12
Krotność = 2
569 | D-01.03.04 | Cięcie podbudowy z betonu - za każdy dalszy 1 cm głębokości | m | 12
Krotność = 2
570 | D-01.03.04 | Mechaniczne rozebranie podbudowy betonowej o grubości 12 cm z wywiezieniem na składowisko Wykonawcy wraz z kosztami składowania | m2 | 7.2
571 | D-01.03.04 | Ręczne rozebranie nawierzchni chodników z płyt chodnikowych betonowych 50x50x7 cm na podsypce cementowo-piaskowej z wywiezieniem na składowisko Wykonawcy wraz z kosztami składowania | m2 | 8.7
572 | D-01.03.04 | Budowa kanalizacji kablowej pierwotnej z rur z tworzyw sztucznych o liczbie warstw 1; liczbie rur 2; liczbie otworów 2. | m | 26.5
rura RHDPE p 110 x 6,3p
1.13.2.1.3 |  | 3/W nowo ułożoną kanalizację pomiędzy studniami A i B wciągnąć odcinek linii kablowej :
XzTKMXpw 50x4x0,5o długości 32m
573 | D-01.03.04 | Wciąganie mechaniczne kabla w powłoce termoplastycznej o śr.do 50 mm w otwór wolny kanalizacji kablowej | m | 32
Kabel XzTKMXpw 50x4x0,5
1.13.2.1.4 |  | 4/Projektowany kabel połączyć z istniejącym kablem (zrównoleglić) w sposób
bezprzerwowy mufami do kabli telekomunikacyjnych typu XAGA 500 „Raychem”
574 | D-01.03.04 | Montaż złączy przelotowych na kablu o liczbie par równej 70 | złącz. | 2
Osłona termokurczliwa XAGA 500-55/12-300
575 | D-01.03.04 | Otwarcie i zamknięcie złączy przelotowych kabli wypełnionych samonośnych o 50 parach z zastosowaniem termokurczliwych osłon wzmocnionych | złącz. | 2
Wyłączenie kabla równoległ.ze złącza kabla wypełnionego ułożonego w kanal.kablowej z zast.termokurcz.osłon wzmoc. na kablu o 50 parach
576 | D-01.03.04 | Wyciąganie ręczne kabla w powłoce termoplastycznej o śr.do 50 mm z kanalizacji kablowej - DEMONTAŻ | m | 55
1.13.2.2 |  | 4.2.2 w KM 42+380 do KM 42+460 – skrzyżowanie z ulicą Brzozową
1.13.2.2.1 |  | 1/w miejscach wskazanych na planie zabudować studnię kablową SK-6 nr G.
Studnię wykonać jako prefabrykowaną dwuskorupową
577 | D-01.03.04 | Budowa studni kablowych prefabrykowanych magistralnych SKR-6 , w gruncie kategorii IV. - Studnia G | szt. | 1
telekomunikacyjne studnie kablowe SK-6 2400 2 [korpus 2-elementowy+ rama stal. podwójna obetonow.+ komplet pokryw + 4x rura wspornikowa + 4x uchwyt wukablowy ]
1.13.2.2.2 |  | 2/Pomiędzy istniejącą studnią nr F a projektowaną studnią „G” wybudować kanalizację
ośmiootworową z rur SRS-G 110 /6,3
578 | D-01.03.04 | Cięcie nawierzchni z mas mineralno-asfaltowych na głębokość 5 cm | m | 11
Krotność = 2
579 | D-01.03.04 | Cięcie nawierzchni z mas mineralno-asfaltowych - za każdy dalszy 1 cm głębokości | m | 11
Krotność = 2
580 | D-01.03.04 | Cięcie podbudowy z betonu na głębokość 5 cm | m | 11
Krotność = 2
581 | D-01.03.04 | Cięcie podbudowy z betonu - za każdy dalszy 1 cm głębokości | m | 11
Krotność = 2
582 | D-01.03.04 | Mechaniczne rozebranie podbudowy betonowej o grubości 12 cm z wywiezieniem na składowisko Wykonawcy wraz z kosztami składowania | m2 | 6.6
583 | D-01.03.04 | Ręczne rozebranie nawierzchni chodników z płyt chodnikowych betonowych 50x50x7 cm na podsypce cementowo-piaskowej z wywiezieniem na składowisko Wykonawcy wraz z kosztami składowania | m2 | 4.5
584 | D-01.03.04 | Budowa kanalizacji kablowej pierwotnej z rur z tworzyw sztucznych o liczbie warstw 1; liczbie rur 2; liczbie otworów 2. | m | 17.5
rura RHDPE p 110 x 6,3p
1.13.2.2.3 |  | 3/Pomiędzy istniejącą studnią nr H a projektowaną studnią „G” wybudować kanalizację
jednootworową z rur SRS-G 110 /6,3
585 | D-01.03.04 | Cięcie nawierzchni z mas mineralno-asfaltowych na głębokość 5 cm | m | 6
Krotność = 2
586 | D-01.03.04 | Cięcie nawierzchni z mas mineralno-asfaltowych - za każdy dalszy 1 cm głębokości | m | 6
Krotność = 2
587 | D-01.03.04 | Cięcie podbudowy z betonu na głębokość 5 cm | m | 6
Krotność = 2
588 | D-01.03.04 | Cięcie podbudowy z betonu - za każdy dalszy 1 cm głębokości | m | 6
Krotność = 2
589 | D-01.03.04 | Mechaniczne rozebranie podbudowy betonowej o grubości 12 cm z wywiezieniem na składowisko Wykonawcy wraz z kosztami składowania | m2 | 3.6
590 | D-01.03.04 | Ręczne rozebranie nawierzchni chodników z płyt chodnikowych betonowych 50x50x7 cm na podsypce cementowo-piaskowej z wywiezieniem na składowisko Wykonawcy wraz z kosztami składowania | m2 | 3.6
591 | D-01.03.04 | Budowa kanalizacji kablowej pierwotnej z rur z tworzyw sztucznych o liczbie warstw 1; liczbie rur 1; liczbie otworów 1. | m | 8.5
rura RHDPE p 110 x 6,3p
1.13.2.2.4 |  | 4/W nowo ułożoną kanalizację pomiędzy studniami nr „ F” i nr „ G” wciągnąć odcinek
linii kablowej XzTKMXpw 50x4x0,5 o długości 23m: XzTKMXpw 10x4x0,5 o długości 23m
592 | D-01.03.04 | Wciąganie mechaniczne kabla w powłoce termoplastycznej o śr.do 50 mm w otwór wolny kanalizacji kablowej | m | 23
Kabel XzTKMXpw 50x4x0,5
593 | D-01.03.04 | Wciąganie mechaniczne kabla wypełnionego w powłoce termoplastycznej o śr.do 30 mm w otwór wolny kanalizacji kablowej | km | 0.02
Kabel XzTKMXpw 10x4x0,5
1.13.2.2.5 |  | 5/W nowo ułożoną kanalizację pomiędzy studniami nr „G” i nr „ H” wciągnąć odcinek
linii kablowej :XzTKMXpw 35x4x0,5 o długości 13m
594 | D-01.03.04 | Wciąganie mechaniczne kabla wypełnionego w powłoce termoplastycznej o śr.do 30 mm w otwór wolny kanalizacji kablowej | m | 13
Kabel XzTKMXpw 35x4x0,5
1.13.2.2.6 |  | 6/Projektowane kable połączyć z istniejącymi kablami (zrównoleglić) w sposób
bezprzerwowy mufami do kabli telekomunikacyjnych typu XAGA 500 „Raychem
595 | D-01.03.04 | Montaż złączy przelotowych na kablu o liczbie par równej 70 | złącz. | 2
Osłona termokurczliwa XAGA 500-43/8-150
596 | D-01.03.04 | Montaż złączy przelotowych na kablu o liczbie par równej 70 | złącz. | 2
Osłona termokurczliwa XAGA 500-55/12-300
1.13.2.3 |  | 4.2.3 w KM 42+900 do KM 43+010 – skrzyżowanie z ulicą Jarzębowa
1.13.2.3.1 |  | 1/w miejscach wskazanych na planie zabudować studnię kablową SKR-2 nr 1.
Studnię wykonać jako prefabrykowaną dwuskorupową
597 | D-01.03.04 | Budowa studni kablowych rozdzielczych SKR z gotowej mieszanki betonowej ,budowa studni SKR-2 w gruncie kategorii IV. - Studnia 1 | szt. | 1
Studnia SKR-2 /wersja z ramą typu ciężkiego/. Rama stalowa obetonowana 1000x600, kl. B 125. Pokrywa stalowo-betonowa 1000x600 z wietrznikiem, kl. B 125. Rura wspornikowa /16,50zł. x 2szt./
1.13.2.3.2 |  | 2/w miejscach wskazanych na planie zabudować studnię kablową SKR-2 nr 2.
Studnię wykonać jako prefabrykowaną dwuskorupową
598 | D-01.03.04 | Budowa studni kablowych rozdzielczych SKR z gotowej mieszanki betonowej ,budowa studni SKR-2 w gruncie kategorii IV. - Studnia 2 | szt. | 1
Studnia SKR-2 /wersja z ramą typu ciężkiego/. Rama stalowa obetonowana 1000x600, kl. B 125. Pokrywa stalowo-betonowa 1000x600 z wietrznikiem, kl. B 125. Rura wspornikowa /16,50zł. x 2szt./
1.13.2.3.3 |  | 3/Pomiędzy posadowioną studnią nr 1 a istniejącą studnią „3” wybudować kanalizację
dwuotworową z rur SRS-G 110 /6,3
599 | D-01.03.04 | Cięcie nawierzchni z mas mineralno-asfaltowych na głębokość 5 cm | m | 6
Krotność = 2
600 | D-01.03.04 | Cięcie nawierzchni z mas mineralno-asfaltowych - za każdy dalszy 1 cm głębokości | m | 6
Krotność = 2
601 | D-01.03.04 | Cięcie podbudowy z betonu na głębokość 5 cm | m | 6
Krotność = 2
602 | D-01.03.04 | Cięcie podbudowy z betonu - za każdy dalszy 1 cm głębokości | m | 6
Krotność = 2
603 | D-01.03.04 | Mechaniczne rozebranie podbudowy betonowej o grubości 12 cm z wywiezieniem na składowisko Wykonawcy wraz z kosztami składowania | m2 | 3.6
604 | D-01.03.04 | Ręczne rozebranie nawierzchni chodników z płyt chodnikowych betonowych 50x50x7 cm na podsypce cementowo-piaskowej z wywiezieniem na składowisko Wykonawcy wraz z kosztami składowania | m2 | 7.5
605 | D-01.03.04 | Budowa kanalizacji kablowej pierwotnej z rur z tworzyw sztucznych o liczbie warstw 1; liczbie rur 2; liczbie otworów 2. | m | 18.5
rura RHDPE p 110 x 6,3p
1.13.2.3.4 |  | 3/ Pomiędzy posadowioną studnią nr „1” i studnią nr „2” wybudować kanalizację
dwuotworową z rur DVK 110T
606 | D-01.03.04 | Ręczne rozebranie nawierzchni chodników z płyt chodnikowych betonowych 50x50x7 cm na podsypce cementowo-piaskowej | m2 | 5.4
607 | D-01.03.04 | Budowa kanalizacji kablowej pierwotnej z rur z tworzyw sztucznych o liczbie warstw 1; liczbie rur 2; liczbie otworów 2. | m | 9
DVK 110 osłona rurowa do kabli 110/95
1.13.2.3.5 |  | 4/ W nowo ułożoną kanalizację pomiędzy studniami nr „1” i nr „ 2” wciągnąć odcinek linii
kablowej :XzTKMXpw 5x4x0,5 o długości 15m
608 | D-01.03.04 | Wciąganie mechaniczne kabla wypełnionego w powłoce termoplastycznej o śr.do 30 mm w otwór wolny kanalizacji kablowej | m | 0.02
Kabel XzTKMXpw 5x4x0,5mm
1.13.2.3.6 |  | 5/ Projektowane kable połączyć z istniejącymi kablami (zrównoleglić) w sposób
bezprzerwowy mufami do kabli telekomunikacyjnych typu XAGA 500 „Raychem”
609 | D-01.03.04 | Montaż złączy przelotowych na kablu o liczbie par równej 70 | złącz. | 2
Osłona termokurczliwa XAGA 500-43/8-150
1.13.2.4 |  | 4.2.4 w KM 41+900 do KM 42+020 – skrzyżowanie z ulicą Bursztynową, Braci Prankel
1.13.2.4.1 |  | 1/ w miejscach wskazanych na planie zabudować studnię kablową SKR-2 nr 4, 6, 7, 8, 9, 11,i 12 . Studnię wykonać jako prefabrykowaną dwuskorupową
610 | D-01.03.04 | Budowa studni kablowych rozdzielczych SKR z gotowej mieszanki betonowej ,budowa studni SKR-2 w gruncie kategorii IV. - Studnia 4, 6, 7, 8, 9, 11,i 12 . | szt. | 7
Studnia SKR-2 /wersja z ramą typu ciężkiego/. Rama stalowa obetonowana 1000x600, kl. B 125. Pokrywa stalowo-betonowa 1000x600 z wietrznikiem, kl. B 125. Rura wspornikowa /16,50zł. x 2szt./
1.13.2.4.2 |  | 2/ Studnię nr 5 wymienić na nową wielkości SKR -2 .Studnię wykonać jako refabrykowaną
dwuskorupową
611 | D-01.03.04 | Mechaniczna rozbiórka studni kablowych przy przebudowie rozbiórka studni SKR-2.studnia prefabrykowana | szt. | 1
612 | D-01.03.04 | Budowa studni kablowych rozdzielczych SKR z gotowej mieszanki betonowej ,budowa studni SKR-2 w gruncie kategorii IV. - Studnia 5 | szt. | 1
Studnia SKR-2 /wersja z ramą typu ciężkiego/. Rama stalowa obetonowana 1000x600, kl. B 125. Pokrywa stalowo-betonowa 1000x600 z wietrznikiem, kl. B 125. Rura wspornikowa /16,50zł. x 2szt./
1.13.2.4.3 |  | 3/ Pomiędzy posadowioną studnią nr 4 a istniejącą studnią „5” wybudować kanalizację
czterootworową z rur DVK 110T
613 | D-01.03.04 | Budowa kanalizacji kablowej pierwotnej z rur z tworzyw sztucznych o liczbie warstw 1; liczbie rur 4; liczbie otworów 4. | m | 30.5
DVK 110 osłona rurowa do kabli 110/95
1.13.2.4.4 |  | 4/ Pomiędzy posadowioną studnią nr 6 a istniejącą studnią „5” wybudować kanalizację
czterootworową z rur DVK 110T
614 | D-01.03.04 | Budowa kanalizacji kablowej pierwotnej z rur z tworzyw sztucznych o liczbie warstw 1; liczbie rur 4; liczbie otworów 4. | m | 14
DVK 110 osłona rurowa do kabli 110/95
1.13.2.4.5 |  | 5/ Pomiędzy posadowioną studnią nr „6” i studnią nr „7” wybudować kanalizację
czterootworową z rur SRS-G 110 /6,3
615 | D-01.03.04 | Budowa kanalizacji kablowej pierwotnej z rur z tworzyw sztucznych o liczbie warstw 1; liczbie rur 4; liczbie otworów 4. | m | 15.5
DVK 110 osłona rurowa do kabli 110/95
1.13.2.4.6 |  | 6/ Pomiędzy posadowioną studnią nr „7” i studnią nr „8” wybudować kanalizację
czterootworową z rur DVK 110T
616 | D-01.03.04 | Budowa kanalizacji kablowej pierwotnej z rur z tworzyw sztucznych o liczbie warstw 1; liczbie rur 4; liczbie otworów 4. | m | 18
DVK 110 osłona rurowa do kabli 110/95
1.13.2.4.7 |  | 7/ Pomiędzy posadowioną studnią nr 11 a istniejącą studnią „10” wybudować kanalizację
dwuotworową z rur DVK 110T
617 | D-01.03.04 | Budowa kanalizacji kablowej pierwotnej z rur z tworzyw sztucznych o liczbie warstw 1; liczbie rur 2; liczbie otworów 2. | m | 30
DVK 110 osłona rurowa do kabli 110/95
1.13.2.4.8 |  | 8/ Pomiędzy posadowioną studnią nr „11” i studnią nr „12” wybudować kanalizację
dwuotworową z rur SRS-G 110 /6,3
618 | D-01.03.04 | Budowa kanalizacji kablowej pierwotnej z rur z tworzyw sztucznych o liczbie warstw 1; liczbie rur 2; liczbie otworów 2. | m | 8
rura RHDPE p 110 x 6,3p
1.13.2.4.9 |  | 9/ W nowo ułożoną kanalizację pomiędzy studniami nr „4”, nr „5” i nr „ 6” wciągnąć
odcinek linii kablowej : XzTKMXpw 5x4x0,5 o długości 55m i dalej kabel prowadzić w ziemi na odcinku 15m i połączyć poprzez mufę z istniejącym XzTKMXpw 5*4*0,5
( kabel do firm )
619 | D-01.03.04 | Wciąganie mechaniczne kabla wypełnionego w powłoce termoplastycznej o śr.do 30 mm w otwór wolny kanalizacji kablowej | m | 0.06
Kabel XzTKMXpw 5x4x0,5mm
620 | D-01.03.04 | Układanie kabla wypełnionego o śr.do 30 mm, w rowie kablowym wykonanym ręcznie w gruncie kat. IV (1 kabel) | m | 15
Kabel XzTKMXpw 5x4x0,5mm
621 | D-01.03.04 | Montaż złączy przelotowych na kablu o liczbie par równej 70 | złącz. | 2
Osłona termokurczliwa XAGA 500-43/8-150
1.13.2.4.10 |  | 10/ W nowo ułożoną kanalizację pomiędzy studniami nr „4” , nr „5” , nr „6” , nr „ 7”
nr „8” i nr „ 9 wciągnąć odcinek linii kablowej :
XzTKMXpw 50x4x0,5 o długości 135m
XzTKMXpw 5x4x0,5 o długości 135m
XzTKMXpw 100x4x0,8 o długości 135m
622 | D-01.03.04 | Wciąganie mechaniczne kabla w powłoce termoplastycznej o śr.do 50 mm w otwór wolny kanalizacji kablowej | km | 0.14
Kabel XzTKMXpw 50x4x0,5
623 | D-01.03.04 | Wciąganie mechaniczne kabla wypełnionego w powłoce termoplastycznej o śr.do 30 mm w otwór wolny kanalizacji kablowej | km | 0.14
Kabel XzTKMXpw 5x4x0,5mm
624 | D-01.03.04 | Wciąganie mechaniczne kabla w powłoce termoplastycznej o śr.do 50 mm w otwór wolny kanalizacji kablowej | km | 0.14
Kabel XzTKMXpw 100x4x0,6mm
1.13.2.4.11 |  | 11/ W nowo ułożoną kanalizację pomiędzy studniami nr „10” , nr „11” i nr „ 12 wciągnąć
odcinek linii kablowej :
XzTKMXpw 25x4x0,5 o długości 50m
XzTKMXpw 5x4x0,5 o długości 50m
XzTKMXpw 50x4x0,6 o długości 50m
625 | D-01.03.04 | Wciąganie mechaniczne kabla w powłoce termoplastycznej o śr.do 50 mm w otwór wolny kanalizacji kablowej | m | 50
Kabel XzTKMXpw 25x4x0,5mm
626 | D-01.03.04 | Wciąganie mechaniczne kabla wypełnionego w powłoce termoplastycznej o śr.do 30 mm w otwór wolny kanalizacji kablowej | km | 0.05
Kabel XzTKMXpw 5x4x0,5mm
627 | D-01.03.04 | Wciąganie mechaniczne kabla w powłoce termoplastycznej o śr.do 50 mm w otwór wolny kanalizacji kablowej | km | 0.05
Kabel XzTKMXpw 50x4x0,5
1.13.2.4.12 |  | 12/ Projektowane kable połączyć z istniejącymi kablami (zrównoleglić) w sposób
bezprzerwowy mufami do kabli telekomunikacyjnych typu XAGA 500 „Raychem”
628 | D-01.03.04 | Montaż złączy przelotowych na kablu o liczbie par równej 70 | złącz. | 6
Osłona termokurczliwa XAGA 500-55/12-300
629 | D-01.03.04 | Montaż złączy przelotowych na kablu o liczbie par równej 70 | złącz. | 6
Osłona termokurczliwa XAGA 500-43/8-150
1.13.3 |  | 5/. Przebudowa istniejącego kala światłowodowego operatora Grupy Multiplay
1.13.3.1 |  | 5.1. W ramach usunięcia kolizji przyłącza do szafy telekomunikacyjnej
1.13.3.1.1 |  | 1/ na odcinkach przebudowanej kanalizacji ułożyć rurę wtórną RHDPE 32/2,9
630 | D-01.03.04 | Mechaniczne wciąganie rur kanalizacji wtórnej w otwór wolny - rury śr. 32 mm w zwojach (1 szt.) | m | 50
RHDPE 32x2,9 - rura osłonowa do światłowodów wewnętrznie rowkowana z warstwą poślizgową
1.13.3.1.2 |  | 2/ Przełożenie istniejącego światłowodu z szafy telekomunikacyjnej , wycofać światłowód do złącza ZK3
631 | D-01.03.04 | Istniejący światłowód rozciąć w mufie w szafie telekomunikacyjnej , wycofać światłowód do złącza ZK 3 , połączyć istniejącą rurę wtórną z projektowaną i ponownie ułożyć światłowód po nowej trasie w rurze RHDPE 32/2,9 ; dokonać ponownego spawania w mufie w szafie telekomunikacyjnej | kpl | 1
1.13.3.2 |  | 5.2. W ramach usunięcia kolizji do banku Spółdzielczego w Krapkowicach Oddział
w Strzelcach Opolskich
1.13.3.2.1 |  | 1/ na odcinkach przebudowanej drogi i likwidowanej kanalizacji istniejącą rurę wtórną z
kablem światłowodowym odkopać na odcinku 25m
632 | D-01.03.04 | Odkopanie i wyjęcie z rurociągu kablowego układanego na głębokości 1 m w wykopie w gruncie kat.III - rury w zwojach - 1 rura HDPE 32 mm w rurociągu | km | 0.03
1.13.3.2.2 |  | 2/ Istniejącą rurę wtórną przełożyć po nowo projektowanej trasie . Na całej długości
skrzyżowania z drogą rurę wtórną zabezpieczyć rurą dwudzielną HDPE 120
633 | D-01.03.04 | Przełożenie istniejącegio rurociągu kablowego na głębokości 1 m w wykopie wykonanym ręcznie w gruncie kat.III / w nowym miejscu - rury w zwojach - 1 rura HDPE 32 mm w rurociągu | km | 0.03
634 | D-01.03.04 | Ułożenie rur osłonowych z PCW o śr.do 140 mm | m | 20
A 120 PS Osłona rurowa do kabli,dzielona, niebieska
1.13.3.3 |  | 5.3. W ramach przebudowy istniejącego kabla światłowodowego przebiegającego przez
projektowane rondo
1.13.3.3.1 |  | 1/ na odcinkach przebudowanej kanalizacji ułożyć dwie rury wtórne RHDPE 32/2,9
635 | D-01.03.04 | Mechaniczne wciąganie rur kanalizacji wtórnej w otwór wolny - rury śr. 32 mm w zwojach (1 szt.) | m | 160
RHDPE 32x2,9 - rura osłonowa do światłowodów wewnętrznie rowkowana z warstwą poślizgową
1.13.3.3.2 |  | 2/ Połączenie rur HDPE 32 projektowanych z istn. w skrajnych istniejących studniach kablowych
636 | D-01.03.04 | W skrajnych istniejących studniach kablowych do których włączamy nowe projektowane odcinki kanalizacji kablowej , istniejącą pustą rurę HDPE 32 rozciąć i połączyć z odcinkiem nowo ułożonej rury RHDPE 32. | kpl | 1
637 | D-01.03.04 | Otwarcie i zamknięcie złączy przelotowych kabli wypełnionych samonośnych o 50 parach z zastosowaniem termokurczliwych osłon wzmocnionych | złącz. | 2
Wyłączenie kabla równoległ.ze złącza kabla wypełnionego ułożonego w kanal.kablowej z zast.termokurcz.osłon wzmoc. na kablu o 50 parach
1.13.3.3.3 |  | 3/ w przygotowany nowy odcinek kanalizacji wtórnej należy zaciągnąć światłowód
(odcinek 48J) i w miejscach istniejących muf kablowych należy dokonać jego
połączenia z istniejącym światłowodem poprzez spawanie włókien
638 | D-01.03.04 | Wciąganie kabli światłowod.do rurociągów kablow.z rur z warstwą poślizgową z linką wciagarką mechan.z rejestr.siły - kabel w odc.o dług. 2 km | km | 0.2
Kabel światłowodowy 48J
1.13.3.3.4 |  | 4/ Demontaż nieczynnego światłowodu, nieczynnych rur RHDPE 32 z przeznaczonej do demontażu odcinków kanalizacji pierwotnej
639 | D-01.03.04 | Istniejący nieczynny światłowód wyciągnąć z kanalizacji wtórnej. Istniejącą rurę HDPE połączyć z odcinkami nowych projektowanych rur RHDPE 32. Puste , nieczynne rury RHDPE 32 wyciągnąć z przeznaczonej do demontażu odcinków kanalizacji pierwotnej. | kpl | 1
1.13.3.4 |  | 5. W zakresie przebudowy istniejącego kabli operatora Tauron Dystrybucja Oddział w Opolu
1.13.3.4.1 |  | A. W ramach usunięcia kolizji dla istniejącego kabla miedzianego
1.13.3.4.1.1 |  | 1/ W nowo ułożoną kanalizację pomiędzy studniami nr „4” , nr „5” , nr „6” , nr „ 7”
nr „8” i nr „ 9 wciągnąć odcinek linii kablowej XzTKMXpw 25x4x0,6 o długości 135m
640 | D-01.03.04 | Wciąganie mechaniczne kabla w powłoce termoplastycznej o śr.do 50 mm w otwór wolny kanalizacji kablowej | km | 0.14
Kabel telekom. XzTKMXpw 25x4x0,6mm
1.13.3.4.1.2 |  | 2/ Projektowany kabel połączyć z istniejącym kablem (zrównoleglić) w sposób
bezprzerwowy mufami do kabli telekomunikacyjnych typu XAGA 500 „Raychem
641 | D-01.03.04 | Montaż złączy przelotowych na kablu o liczbie par równej 70 | złącz. | 2
Osłona termokurczliwa XAGA 500-55/12-300
1.13.3.4.1.3 |  | 3/ Po wykonaniu przełączeń, kabel przeznaczony do demontażu odciąć , mufy kablowe
pozamykać. Demontowany kabel wyciągnąć z istniejącej kanalizacji
642 | D-01.03.04 | Otwarcie i zamknięcie złączy przelotowych kabli wypełnionych samonośnych o 50 parach z zastosowaniem termokurczliwych osłon wzmocnionych | złącz. | 2
Wyłączenie kabla równoległ.ze złącza kabla wypełnionego ułożonego w kanal.kablowej z zast.termokurcz.osłon wzmoc. na kablu o 50 parach
643 | D-01.03.04 | Unieczynniony światłowód odciąć i wyciągnąć z kanalizacji . | kpl | 1
1.13.3.4.2 |  | B. W ramach przebudowy istniejącego kabla światłowodowego przebiegającego
przez projektowane rondo
1.13.3.4.2.1 |  | 1/ Na odcinkach przebudowanej kanalizacji ułożyć rurę wtórną RHDPE 32/2,9
644 | D-01.03.04 | Mechaniczne wciąganie rur kanalizacji wtórnej w otwór wolny - rury śr. 32 mm w zwojach (1 szt.) | m | 180
RHDPE 32x2,9 - rura osłonowa do światłowodów wewnętrznie rowkowana z warstwą poślizgową
1.13.3.4.2.2 |  | 2/ w skrajnych istniejących studniach kablowych do których włączamy nowe projektowane odcinki kanalizacji kablowej , istniejącą pustą rurę HDPE 32 rozciąć i połączyć z odcinkiem nowo ułożonej rury RHDPE 32
645 | D-01.03.04 | W skrajnych istniejących studniach kablowych do których włączamy nowe projektowane odcinki kanalizacji kablowej , istniejącą pustą rurę HDPE 32 rozciąć i połączyć z odcinkiem nowo ułożonej rury RHDPE 32. | kpl | 1
1.13.3.4.2.3 |  | 3/ od studni nr 4 do studni nr 9 ułożyć światłowód typu Z-XOTKtsdD 24J o długości 180m
646 | D-01.03.04 | Wciąganie kabli światłowod.do rurociągów kablow.z rur z warstwą poślizgową z linką wciagarką mechan.z rejestr.siły - kabel w odc.o dług. 2 km | km | 0.2
1.13.3.4.2.4 |  | 4/ Zmiana ułożenia istniejącego światłowodu od st. "N"oraz st. nr 4 i 9
647 | D-01.03.04 | Istniejący światłowód rozciąć w istniejącej studni nr „N” , światłowód wycofać do projektowanej studni nr 4 i nr 9 w których przygotować zapas kablowy po25m z każdej ze stron | kpl | 1
1.13.3.4.2.5 |  | 6/ Istniejący nieczynny światłowód wyciągnąć z kanalizacji wtórnej.
648 | D-01.03.04 | Unieczynniony światłowód odciąć i wyciągnąć z kanalizacji . | kpl | 1
1.13.3.4.2.6 |  | 5/ w studniach nr 4 i nr 9 dokonać spawania istniejącego światłowodu z projektowanym
649 | D-01.03.04 | Otwarcie i zamknięcie złączy przelotowych kabli wypełnionych samonośnych o 50 parach z zastosowaniem termokurczliwych osłon wzmocnionych | złącz. | 2
Wyłączenie kabla równoległ.ze złącza kabla wypełnionego ułożonego w kanal.kablowej z zast.termokurcz.osłon wzmoc. na kablu do 50 par
650 | D-01.03.04 | Montaż złączy przelotowych na kablu swiatłowodowym 24J | złącz. | 2
Mufa światłowodowa do kabla św . do 24J
651 | D-01.03.04 | Montaż stelaża zapasów kabli swietłowodowych | szt. | 2
Stelaż zapasu kabla światłowodowego
1.13.4 |  | Sieć światłowodowa ORANGE
1.13.4.1 |  | Przełożenie istniejacego światłowodu op. ORANGE OKZ68164Y typu ZW-NOTKtsd 12J [ rys.2]
652 | D-01.03.04 | Otwarcie i zamknięcie złączy przelotowych kabli wypełnionych ułożonych w kanalizacji kablowej z zast.termokurcz.osłon wzmoc. na kablu o 20 parach - muf kablowa STRZELCE OPO/H06 | złącz. | 1
Wyłączenie kabla równoległ.ze złącza kabla wypełnionego ułożonego w kanal.kablowej z zast.termokurcz.osłon wzmoc. na kablu o 20 parach
653 | D-01.03.04 | Wyciąganie kabli światłowodowych z rur wciagarką mechan.z rejestratorem siły - kabel w odcinkach o dł. 2 km | km | 0.24
654 | D-01.03.04 | Wciąganie kabli światłowod.do kanal.wtórnej z rur z warstwą poślizg.z linką wciagarką mechan.z rejestratorem siły - kabel w odcinkach o dł. 2 km | km | 0.24
655 | D-01.03.04 | Montaż złączy przelotowych na kablach światłowodowych tubowych ułożonych w kanalizacji kablowej /mufa termokurczliwa /1 spajany światłow. | złącz. | 1
Mufa światłowodowa FTTx 12J 2 wejścia 12 wyjść
1.13.4.2 |  | Przełożenie istniejacego światłowodu op. ORANGE OKH68408C typu Z-XOTKtsdD 12J [ rys.3 ]
656 | D-01.03.04 | Otwarcie i zamknięcie złączy przelotowych kabli wypełnionych ułożonych w kanalizacji kablowej z zast.termokurcz.osłon wzmoc. na kablu o 20 parach.Wyłączenie kabla równoległ.ze złącza kabla wypełnionego ułożonego w kanal.kablowej z zast.termokurcz.osłon wzmoc. na kablu o 20 parach. | złącz. | 1
657 | D-01.03.04 | Wyciąganie kabli światłowodowych z rur wciagarką mechan.z rejestratorem siły - kabel w odcinkach o dł. 2 km | km | 0.03
658 | D-01.03.04 | Wciąganie kabli światłowod.do kanal.wtórnej z rur z warstwą poślizg.z linką wciagarką mechan.z rejestratorem siły - kabel w odcinkach o dł. 2 km | km | 0.03
659 | D-01.03.04 | Montaż złączy przelotowych na kablach światłowodowych tubowych ułożonych w kanalizacji kablowej /mufa termokurczliwa /1 spajany światłow. | złącz. | 1
Mufa światłowodowa FTTx 12J 2 wejścia 12 wyjść
1.13.4.3 |  | Przełożenie istniejacego światłowodu op. ORANGE OKZ68163 typu Z-XOTKtsd 48J [ rys.5 ].
660 | D-01.03.04 | Otwarcie i zamknięcie złączy przelotowych kabli wypełnionych ułożonych w kanalizacji kablowej z zast.termokurcz.osłon wzmoc. na kablu o 30 parach.[Istn.mufa kablowa STRZELCE OPO/H04 / OSTR/C23/13. | złącz. | 1
Wyłączenie kabla równoległ.ze złącza kabla wypełnionego ułożonego w kanal.kablowej z zast.termokurcz.osłon wzmoc. na kablu o 30 parach.
661 | D-01.03.04 | Wyciąganie kabli światłowodowych z rur wciagarką mechan.z rejestratorem siły - kabel w odcinkach o dł. 2 km . | km | 0.04
662 | D-01.03.04 | Wciąganie kabli światłowod.do kanal.wtórnej z rur z warstwą poślizg.z linką wciagarką mechan.z rejestratorem siły - kabel w odcinkach o dł. 2 km | km | 0.11
663 | D-01.03.04 | Montaż złączy przelotowych na kablach światłowodowych tubowych ułożonych w kanalizacji kablowej /mufa termokurczliwa /1 spajany światłow. | złącz. | 2
Mufa światłowodowa do kabla św . do 48J
1.13.4.4 |  | Przełożenie istniejacego światłowodu op. ORANGE OKP68163A typu Z-XOTKtsd 12J [ rys.5 ]
664 | D-01.03.04 | Otwarcie i zamknięcie złączy przelotowych kabli wypełnionych ułożonych w kanalizacji kablowej z zast.termokurcz.osłon wzmoc. na kablu o 30 parach | złącz. | 1
Wyłączenie kabla równoległ.ze złącza kabla wypełnionego ułożonego w kanal.kablowej z zast.termokurcz.osłon wzmoc. na kablu o 30 parach
665 | D-01.03.04 | Wyciąganie kabli światłowodowych z rur wciagarką mechan.z rejestratorem siły - kabel w odcinkach o dł. 2 km . | km | 0.01
666 | D-01.03.04 | Wciąganie kabli światłowod.do kanal.wtórnej z rur z warstwą poślizg.z linką wciagarką mechan.z rejestratorem siły - kabel w odcinkach o dł. 2 km | km | 0.01
667 | D-01.03.04 | Montaż złączy przelotowych na kablach światłowodowych tubowych ułożonych w kanalizacji kablowej /mufa termokurczliwa /1 spajany światłow. | złącz. | 2
Mufa światłowodowa do kabla św . do 6J
1.13.4.5 |  | Przełożenie istniejacego światłowodu op. ORANGE OKP 68900 typu Z-XOTKstd 6J [ rys.5]
668 | D-01.03.04 | Otwarcie i zamknięcie złączy przelotowych kabli wypełnionych ułożonych w kanalizacji kablowej z zast.termokurcz.osłon wzmoc. na kablu o 20 parach Wyłączenie kabla równoległ.ze złącza kabla wypełnionego ułożonego w kanal.kablowej z zast.termokurcz.osłon wzmoc. na kablu o 20 parach | złącz. | 1
669 | D-01.03.04 | Wyciąganie kabli światłowodowych z rur wciagarką mechan.z rejestratorem siły - kabel w odcinkach o dł. 2 km | km | 0.08
670 | D-01.03.04 | Wciąganie kabli światłowod.do kanal.wtórnej z rur z warstwą poślizg.z linką wciagarką mechan.z rejestratorem siły - kabel w odcinkach o dł. 2 km Kabel światłowodowy Z-XOTKtsd 6J (1x6) 2,4 C /bębnowy/ | km | 0.19
671 | D-01.03.04 | Montaż złączy przelotowych na kablach światłowodowych tubowych ułożonych w kanalizacji kablowej /mufa termokurczliwa /1 spajany światłow. Mufa światłowodowa do kabla św . do 6J | złącz. | 2
1.13.4.6 |  | Przełożenie istniejacego światłowodu op. ORANGE OKZ 681163B typu Z-XOTKstd 12J [ rys.5]
672 | D-01.03.04 | Otwarcie i zamknięcie złączy przelotowych kabli wypełnionych ułożonych w kanalizacji kablowej z zast.termokurcz.osłon wzmoc. na kablu o 20 parach Wyłączenie kabla równoległ.ze złącza kabla wypełnionego ułożonego w kanal.kablowej z zast.termokurcz.osłon wzmoc. na kablu o 20 parach | złącz. | 1
673 | D-01.03.04 | Wyciąganie kabli światłowodowych z rur wciagarką mechan.z rejestratorem siły - kabel w odcinkach o dł. 2 km | km | 0.04
674 | D-01.03.04 | Wciąganie kabli światłowod.do kanal.wtórnej z rur z warstwą poślizg.z linką wciagarką mechan.z rejestratorem siły - kabel w odcinkach o dł. 2 km | km | 0.31
675 | D-01.03.04 | Montaż złączy przelotowych na kablach światłowodowych tubowych ułożonych w kanalizacji kablowej /mufa termokurczliwa /1 spajany światłow. Mufa światłowodowa FTTx 12J 2 wejścia 12 wyjść | złącz. | 1
1.13.4.7 |  | Pomiary
676 | D-01.03.04 | Po zakończeniu robót montażowych wykonać pomiary dla nowo przebudowanych odcinków linii kablowych. | kpl | 5
Razem dział: Rozbudowa drogi wojewódzkiej nr 409 od km 41+260,20 do km 42+250,00 oraz przebudowa od km 42+250,00 do km 42+782,00 na odcinku Rożniątów - Strzelce Opolskie - zadanie B
Razem wartość robót netto:
............................., dnia ......................... | [5 empty] | ........................................
(podpis wykonawcy lub pełnomocnika)