## Arkusz1
Przedmiar robót
Przebudowa drogi powiatowej nr 4964P Gogolewo - Skoraszewice
Lp | Podstawa wyceny | Opis robót, obliczenia | Jedn. miary | Ilość jedn.
I ROBOTY PRZYGOTOWAWCZE I ROZBIÓRKOWE
1. | KNNR 1 0104-03 | Roboty pomiarowe przy liniowych robotach ziemnych dla dróg w terenie równinnym | km | 0.655
2. | KNNR 6 1005-06 | Mechaniczne oczyszczenie krawędzi drogi po 1,0m z lewej i prawej strony 655x1,0x2 | m² | 1310
3. | KNNR 6 1005-07 | Skropienie emulsją asfaltową kationową C60B10ZM szybkorozpadową istniejącej nawierzchni w ilości 0,5kg/m² 655x5,0 | m² | 3275
4. | KNNR 6 0108-02 | Wyrównanie istniejącej nawierzchni masą mineralno asfaltową z betonu asfaltowego AC11S dla KR-3 w ilości 150kg/m² średnio 3275x0,150 | Mg | 491.25
5. | KNNR 6 0204-06 | Nawierzchnia pobocza z destruktu bitumicznego średnia gr. 10 cm na szer. 1,0m gr. 655x1x2 | m² | 1310
6. | KNR AT-03 0102-02/03 | Frezowanie nawierzchni bitumicznej o gr. 4cm z budowaniem materiału w pobocze - włączenie i zakończenie robót 5x2x2 | m² | 20