## Przedmiar
Data sporządzenia: |  | 12.05.2023 r.
Inwestor:
Powiat Gryfiński ul. Sprzymierzonych 4 74-100 Gryfino
Nazwa i adres jednostki opracowującej kosztorys:
Wydział Zarządzania Drogami
ul. 11 Listopada 16d, 74-100 Gryfino
Adres inwestycji:
dz. ewid. nr 157/1, 163, 321/9 obręb Kurzycko, gmina Mieszkowice
Cel:
Przebudowa drogi powiatowej nr 1419Z Mieszkowice - Kłosów
TABELA ELEMENTÓW ROZLICZENIOWYCH
Lp. | Nr. SST | Opis | J.m. | Ilość | Cena jedn. | Suma
BRANŻA DROGOWA
I. Roboty pomiarowe
1.1. | D-01.01.01a | Pomiary geodezyjne, wytyczenie w terenie osi głównych, pomiary geodezyjne realizacyjne, sporządzanie dokumentacji powykonawczej, inwentaryzacji, map geodezyjnych powykonawczych oraz pomiary kontrolne i sprawdzające. | km | 0.18
II. Roboty rozbiórkowe.
2.1. | D-01.02.01 | Karczowanie średniej gęstości krzaków, podszycia oraz żywopłotów wraz z wywozem na odkład Wykonawcy i utylizacją. | ha | 0.02
2.2. | D-01.02.04 | Rozbiórka nawierzchni z mieszanek mineralno - bitumcznych o grubości średnio 3 cm poprzez frezowanie - nawierzchnia jezdni. Frez pozyskany wbudować zgodnie z poz. 6.2. | m2 | 570
2.3. | D-01.02.04 | Roboty remontowe - cięcie piłą nawierzchni bitumicznych na końcu opracowania, w miejscu dowiązania do istniejącej nawierzchni jezdni na gł. do 5 cm | mb | 15
III. Roboty ziemne
3.1. | D-01.02.02a | Usunięcie warstwy ziemi urodzajnej (humus) o grubości 15cm wraz z wywozem urobku na odkład Wykonawcy. | m2 | 500
3.2. | D-02.00.01 D-02.01.01 | Roboty ziemne - wykop pod projektowane warstwy konstrukcyjne związane z wykonaniem koryta z transportem urobku na odkład Wykonawcy. | m3 | 165
IV. Podbudowy
4.1. | D-04.01.01 | Mechaniczne profilowanie i zagęszczanie podłoża pod warstwy konstrukcyjne nawierzchni. | m2 | 550
4.2. | D-04.05.01 | Podbudowa z kruszywa stabilizowanego cementem C3/4 gr. po zagęszczeniu 15 cm (warstwa konstrukcyjna nawierzchni jezdni). | m2 | 550
4.3. | D-04.04.00 D-04.04.02 | Podbudowa z kruszywa łamanego 0/31,5 - warstwa konstr. jezdni gr. po zagęszczeniu 20 cm. | m2 | 550
V. Nawierzchnie
5.1. | D-05.03.05b D-04.03.01 | Nawierzchnia z mieszanek mineralno - bitumicznych AC 16W, KR 3-4 - warstwa wyrównawcza w ilości śr. 125kg/m2 wraz ze skropieniem i oczyszczeniem dolnej warstwy. | t | 65
5.2. | D-05.03.05a D-04.03.01 | Nawierzchnia z mieszanek mineralno - bitumicznych AC 11S, KR 3-4 - warstwa ścieralna o grubości po zagęszczeniu 4cm wraz z oczyszczeniem i skropieniem dolnej warstwy. | m2 | 1150
VI. Roboty wykończeniowe
6.1. | D-06.01.01 | Profilowanie i zagęszczenie powierzchni poboczy gruntowych szerokości 1,0 m. | m2 | 265
6.2. | D-06.01.01 | Profilowanie i zagęszczenie powierzchni poboczy z destruktu bitumicznego pozyskanego z frezowania nawierzchni jezdni. | m2 | 65
6.3. | D-06.04.01 | Odtworzenie i profilowanie rowów drogowych i skarp. Głębokość rowów min. 0,5 m. Szerokość dna rowu min. 0,4 m. Pochylenie skarp rowu/ nasypu 1:1,5. | mb | 34
6.4. | D-06.04.01 | Oczyszczenie i profilowanie rowów drogowych i skarp. Głębokość rowów min. 0,5 m. Szerokość dna rowu min. 0,4 m. Pochylenie skarp rowu/ nasypu 1:1,5. | mb | 20
6.5. | D-06.03.01 D-10.10.01m | Profilowanie i zagęszczenie skarp wykopu/nasypu wraz humusowaniem i obsianiem mieszanką traw o grubości 10 cm. | m2 | 100
VII. Stała organizacja ruchu
7.1. | D-07.01.01 | Mechaniczne malowanie farbą chlorokauczukową - malowanie grubowarstwowe białe. | m2 | 25
7.4. | D-07.01.01 D-07.02.01 | Wprowadzenie tymczasowej organizacji ruchu. | kpl | 1
|  | RAZEM - BRANŻA DROGOWA | x | x | x | RAZEM
SUMA NETTO
PODATEK VAT
SUMA BRUTTO