## Przedmiar
PRZEDMIAR ROBÓT DO PRZEDSIĘWZIĘCIA : „PRZEDŁUŻENIE DROGI OD PRZEDSZKOLA W KIERUNKU
UL. BIAŁEGO ZAGŁĘBIA W CHĘCINACH"
Lp | Opis robót | Jedn. | Ilość
miary
I. ROBOTY PRZYGOTOWAWCZE I ROZBIÓRKOWE
1. | Roboty pomiarowe przy robotach ziemnych dla trasy dróg-droga gminna | km | 0.031
od km 0+000 do km 0+031
2. | Mechaniczne usunięcie warstwy ziemi urodzajnej (humusu), grubość warstwy | m3 | 37.2
10 cm (do 15 cm) na odległość do 30,0m
31,0m*10,0m*0,12m
3. | Rozebranie krawężników betonowych na ławie betonowej z oporem na po- | mb | 4
łączeniu z istniejącym krawężnikiem ulicy Białego Zagłębia
4,00 m
4. | Rozebranie obrzeży betonowych na ławie betonowej z oporem na podsypce | mb | 4
cementowo-piaskowej na połączeniu z ul. Białego Zagłębia
4,00 m
5. | Karczowanie zagajników, krzaków i poszycia z wywiezieniem pozostałości | ha | 0.018
ilość krzaków 2000/ha
0.018
II. ROBOTY ZIEMNE
6. | Wykonanie wykopów mechanicznie w gruntach kat .I-IV z transportem urobku | m3 | 114.73
i wbudowaniem na odkładzie . Ilość robót z Tabeli Robót Ziemnych
114,73 m3
7. | Roboty ziemne poprzeczne (zużycie na miejscu) . Ilość robót z Tabeli Robót | m3 | 3.26
Ziemnych 3,26 m2
III. PODBUDOWA NAWIERZCHNI DROGI GMINNEJ
8. | Wykonanie wzmocnienia podłoża gruntowego z gruntu stabilizowanego cemen- | m2 | 132
tem z wytwórni o wytrzymałości Rm=2,50 MPa, grubość warstwy 15 cm
od km 0+000 do km 0+020
20,00m*6,60m
9. | Wykonanie podbudowy z mieszanki związanej cementem z wytwórni, grubość | m2 | 132
20 cm z mieszanki C3/4
od km 0+000 do km 0+020
20,00m*6,60m
10. | Wykonanie podbudowy nawierzchni drogi z mieszanki niezwiązanej z kruszywem | m2 | 124
C90/3 (kruszywo kamienne łamane stabilizowane mechanicznie o grubości 22 cm
kruszywo 0/31,5 mm)
od km 0+000 do km 0+020
20,0m*6,20m
IV. NAWIERZCHNIA DROGI GMINNEJ
11. | Wykonanie nawierzchni z betonu asfaltowego dla ruchu KR2 - warstwa | m2 | 124
wzmacniająca, wiążąca z betonu asfaltowego AC 16W o grubości 6 cm od km
0+000 do km 0+020
20,0m*6,20m
12. | Wykonanie nawierzchni z betonu asfaltowego dla ruchu KR2 - warstwa | m2 | 124
ścieralna z betonu asfaltowego AC 11S o grubości 4 cm
0+000 do km 0+020
20,0m*6,20m
V. PODBUDOWA CHODNIKA
13. | Wykonanie podbudowy z mieszanki związanej cementem z wytwórni, grubość | m2 | 90.78
15 cm z mieszanki C3/4
od km 0+000 do km 0+030,74 o szer. 2,40 m oraz str. prawa o szer. 2,0m
90,78m2
PRZEDMIAR ROBÓT DO PRZEDSIĘWZIĘCIA : „PRZEDŁUŻENIE DROGI OD PRZEDSZKOLA W KIERUNKU
UL. BIAŁEGO ZAGŁĘBIA W CHĘCINACH"
Lp | Opis robót | Jedn. | Ilość
miary
14. | Wykonanie podbudowy nawierzchni drogi z mieszanki niezwiązanej z kruszywem | m2 | 90.78
C90/3 (kruszywo kamienne łamane stabilizowane mechanicznie o grubości 10 cm
90,78m2
VI. PODBUDOWA ZJAZDU
15. | Wykonanie podbudowy z mieszanki związanej cementem z wytwórni, grubość | m2 | 17
15 cm z mieszanki C3/4-zjazd strona lewa
4,0m*4,0m+2*1,0m*1,0m/2
16. | Wykonanie podbudowy nawierzchni drogi z mieszanki niezwiązanej z kruszywem | m2 | 17
C90/3 (kruszywo kamienne łamane stabilizowane mechanicznie o grubości 20 cm
4,0m*4,0m+2*1,0m*1,0m/2
VII. ROBOTY WYKOŃCZENIOWE
17. | Plantowanie wraz z humusowaniem terenów w granicach linii rozgraniczają- | m2 | 198.5
cej drogi przewidzianych pod zieleńce, grubość warstwy humusu 10 cm (bez
dowozu ziemi urodzajnej)
159,50m2+19,0m2+20,0m*1,0m
VIII. ELEMENTY ULIC
18. | Ustawienie krawęzników betonowych o wymiarach 15x30 cm na ławie beto- | mb | 44
nowej z oporem (beton C12/15) - na rys. linia niebieska ciągła
20,0m+20,0m+4,0m
19. | Wykonanie nawierzchni chodnika z kostki brukowej betonowej o grubości 8 cm na | m2 | 107.78
podsypce cementowo piaskowej (1 : 4) o grubości 5 cm - kolor ustali
Zamawiający powiększenie ilości o powierzchnię zjazdu
90,78m2+17m2
20. | Ustawienie obrzeży betonowych o wymiarach 8x30 cm na ławie betonowej z | mb | 85.5
z oporem (beton C12/15) ze spoinami wypełnionymi zaprawą cementową
zwiększenie o ilość obrzeży na zjazdach i zakończeniach chodnika
30,74m+30,74m+5,0m+4,0m+4,0m+6,0m+2,0m+2*1,5m
21. | Wykonanie schodów z kostki brukowej i obrzeży 30X8 cm według rysunku z | m2 | 3.5
Dokumentacji - ilość stopni 4 szt. o wymiarach 35 cm x 2,50cm, wys. stopnia
h=14 cm na podsyce cem.-piask. . Podbudowie z kruszywa 10 cm i wzmo-
cninym podłożu ze stabilizacji cementem o Rm=2,50MPa i grubości 15 cm
wraz z pochylnią dla wózków dziecięcych oraz poręczami 2x 1,50 m
4*0,35m*2,50m
IX. URZĄDZENIA BEZPIECZEŃSTWA RUCHU
22. | Ustawienie słupków z rur stalowych Ø 50 mm, z wykona- | szt. | 6
niem i zasypaniem dołów i ubiciem warstwami oraz
przymocowaniem znaków małych typ D (folia odblasko-
wa II generacji) znaki D-6 - 2 szt., D-46 1 szt., D-47 1 szt., oraz T-27 2 szt.
23. | Oznakowanie poziome jezdni materiałami grubowarstwowymi (masy chemoutwardzalne) na przejściu dla pieszych linie P-10 (12,0m2) i P-14 (2,625m2) | m2 | 14.7
X. INNE ROBOTY
24. | Roboty pomiarowe przy robotach ziemnych dla trasy dróg-droga gminna | km | 0.031
od km 0+000 do km 0+031- inwentaryzacja powykonawcza
,