## Kosztorys uproszczony
Rodos 7.0.17.4 [12240]
Kosztorys uproszczony
Budowa drogi gminnej w miejscowości Zaręba i Sokołowo
Nr | Podstawa | Kod poz. | Nr ST | Opis robót | Jm | Ilość | Cena | Wartość
1 | 2 | 3 | 4 | 5 | 6 | 7 | 8 | 9
Zaręba, Sokołowo
Roboty przygotowawcze
1 | KNR 2-01 0119/03 |  |  | Roboty pomiarowe przy liniowych robotach ziemnych - trasa dróg w terenie równinnym - geodezyjne wytyczenie pasa drogowego | km | 1.63
2 | KNR 2-01 0126/01 |  |  | Usunięcie warstwy ziemi urodzajnej o grubości do 15cm za pomocą spycharki - zawyżone pobocza (1630*8= 13040- 1240=11 800) | m2 | 11800
3 | KNR 2-01 0126/02 |  |  | Usunięcie warstwy ziemi urodzajnej za pomocą spycharki - dodatek za każde dalsze 5cm grubości humusu (ponad 15cm) | m2 | 11800
4 | KNR 2-01 0239/01.2 dopłata 4x |  |  | Roboty ziemne w gruncie kategorii I-II wykonywane ładowarkami kołowymi o pojemności łyżki 1,25m3 z transportem urobku samochodami samowyładowczymi 15-20t na odległość do 1km - 11800*0,2= 2360 krotność 4 | m3 | 2360
5 | KNR 2-31 0802/07 |  |  | Rozebranie mechaniczne podbudowy z kruszywa kamiennego o grubości 20cm ( połączenia z istniejącymi nawierzchniami dróg podporządkowanych) | m2 | 1240
6 | KNR 2-01 0103/01 |  |  | Ścinanie piłą mechaniczną drzew o średnicy 10-15cm | szt | 74
7 | KNR 2-01 0103/02 |  |  | Ścinanie piłą mechaniczną drzew o średnicy 16-25cm | szt | 39
8 | KNR 2-01 0103/03 |  |  | Ścinanie piłą mechaniczną drzew o średnicy 26-35cm | szt | 40
9 | KNR 2-01 0103/04 |  |  | Ścinanie piłą mechaniczną drzew o średnicy 36-45cm | szt | 6
10 | KNR 2-01 0103/06 |  |  | Ścinanie piłą mechaniczną drzew o średnicy 56-65cm | szt | 4
11 | KNR 2-01 0110/02 |  |  | Transport karpiny na odległość do 2km | mp | 163
12 | KNR 2-01 0105/02 |  |  | Mechaniczne karczowanie pni o średnicy 16-25cm | szt | 113
13 | KNR 2-01 0105/04 |  |  | Mechaniczne karczowanie pni o średnicy 35-45cm | szt | 46
14 | KNR 2-01 0105/06 |  |  | Mechaniczne karczowanie pni o średnicy 56-65cm | szt | 4
15 | KNR 2-01 0111/02 |  |  | Oczyszczenie terenu po wykarczowaniu z drobnych gałęzi, korzeni, kory i wrzosu, z wywiezieniem | m2 | 3000
Roboty przygotowawcze
Roboty branża elektryczna
16 |  |  |  | Kalkulacja własna wg. kosztorysu branży elektrycznej | szt | 1
Roboty branża elektryczna
Roboty nawierzchniowe - podbudowa
17 | KNR 2-31 0103/04 |  |  | Profilowanie i zagęszczanie mechaniczne podłoża pod warstwy konstrukcyjne nawierzchni w gruncie kategorii I-IV-jezdnia () | m2 | 11240
18 | KNR 2-31 0104/05 |  |  | Warstwa odsączająca o grubości po zagęszczeniu 10cm w korycie lub na całej szerokości drogi zagęszczana mechanicznie (1630*6+530*2= 9780+1060+400=11240) | m2 | 11240
19 | KNR 2-31 0114/01 |  |  | Warstwa dolna podbudowy z gruzu betonowego 0/63 o grubości po zagęszczeniu 15 cm | m2 | 9780
20 | KNR 2-31 0114/07 |  |  | Warstwa górna podbudowy z kruszywa łamanego 0-31,5 mm o grubości po zagęszczeniu 8 cm - jezdnia | m2 | 8965
21 | KNR 2-31 0114/07 |  |  | Warstwa górna podbudowy z kruszywa łamanego o grubości po zagęszczeniu 8cm-chodnik | m2 | 778
22 | KNR 2-31 0114/08 dopłata 2x |  |  | Warstwa górna podbudowy z kruszywa łamanego o grubości po zagęszczeniu 8cm - za każdy dalszy 1cm - krotność 2 | m2 | 778
23 | KNR 2-31 0114/07 |  |  | Warstwa górna podbudowy z kruszywa łamanego o grubości po zagęszczeniu 8cm - zjazdy | m2 | 378.5
24 | KNR 2-31 0114/08 dopłata 12x |  |  | Warstwa górna podbudowy z kruszywa łamanego o grubości po zagęszczeniu 8cm - za każdy dalszy 1cm - krotnośc 12 | m2 | 378.5
Roboty nawierzchniowe - podbudowa
Krawężniki, obrzeża, oporniki
25 | KNR 2-31 0402/04 |  |  | Ława betonowa z oporem pod krawężniki,obrzeża, oporniki | m3 | 41.6
26 | KNR 2-31 0403/01 |  |  | Krawężniki betonowe o wymiarach 15x30cm wystające na podsypce piaskowej | m | 500
27 | KNR 2-31 0403/03 |  |  | Krawężniki betonowe o wymiarach 15x25cm wystające - najazdowe na podsypce cementowo-piaskowej | m | 224
28 | KNR 2-31 0403/05 |  |  | Krawężniki betonowe o wymiarach 12x25cm wtopione na podsypce cementowo-piaskowej | m | 128
29 | KNR 2-31 0407/05 |  |  | Obrzeża betonowe o wymiarach 30x8cm na podsypce cementowo-piaskowej, z wypełnieniem spoin zaprawą cementową | m | 534
Krawężniki, obrzeża, oporniki
Nawierzchnia jezdni, zjazdów i chodników ( etap1 )
30 | KNR 2-31 1004/07 |  |  | Skropienie nawierzchni asfaltem (8464+326+378,5+778+8464+378,5=18011) | m2 | 18011
31 | KNR 2-31 0310/01 |  |  | Nawierzchnia z mieszanek mineralno-bitumicznych grysowych z warstwą wiążącą afaltową o grubości po zagęszczeniu 4cm (8464+326+378,5=9168,5)-jezdnia, wjazdy | m2 | 9168.5
32 | KNR 2-31 0310/05 |  |  | Nawierzchnia z mieszanek mineralno-bitumicznych grysowych z warstwą ścieralną afaltową o grubości po zagęszczeniu 3cm - jezdnia, zjazdy | m2 | 8842.5
33 | KNR 2-31 0310/06 |  |  | Nawierzchnia z mieszanek mineralno-bitumicznych grysowych z warstwą ścieralną afaltową - za każdy dalszy 1cm ponad 3cm grubości po zagęszczeniu | m2 | 8842.5
34 | KNR 2-31 0310/05 |  |  | Nawierzchnia z mieszanek mineralno-bitumicznych grysowych z warstwą ścieralną afaltową o grubości po zagęszczeniu 3cm - chodnik | m2 | 778
35 | KNR 2-31 0310/06 dopłata 2x |  |  | Nawierzchnia z mieszanek mineralno-bitumicznych grysowych z warstwą ścieralną afaltową - za każdy dalszy 1cm ponad 3cm grubości po zagęszczeniu - krotność 2 | m2 | 778
Nawierzchnia jezdni, zjazdów i chodników ( etap1 )
Pobocza
36 | KNR 2-31 0103/04 |  |  | Profilowanie i zagęszczanie mechaniczne podłoża pod warstwy konstrukcyjne nawierzchni w gruncie kategorii I-IV-jezdnia | m2 | 1099.5
37 | KNR 2-31 0114/05 |  |  | Warstwa dolna podbudowy z kruszywa łamanego o grubości po zagęszczeniu 15cm | m2 | 1099.5
38 | KNR 2-01 0313/02 analogia |  |  | Ręczne formowanie nasypów z gruntu kategorii III-IV dowożonego samochodami samowyładowczymi - wykonanie oporu pod pobocza (2760*0,3*0,15*2=124,2) | m3 | 124
Pobocza
Roboty wykończeniowe
39 | KNR AT-04 0209/01 |  |  | Progi zwalniające listwowe o szerokości do 1,0m z tworzywa sztucznego | szt | 5
40 | KNR 2-31 0702/01 |  |  | Słupki do znaków drogowych z rur stalowych o średnicy 50mm | szt | 35
41 | KNR 2-31 0703/01 |  |  | Przymocowanie znaków zakazu, nakazu, ostrzegawczych i informacyjnych o powierzchni do 0,3m2 | szt | 58
42 | KNR 2-01 0119/03 |  |  | Roboty pomiarowe przy liniowych robotach ziemnych - trasa dróg w terenie równinnym - inwetaryzacja geodezyjna | km | 1.63
Roboty wykończeniowe
Razem k.b.
Podatek VAT 23%
Ogółem