## ofertowy
Załącznik nr 2
…...............................................................................
…...............................................................................
(zarejestrowana nazwa i adres wykonawcy
lub wykonawców wspólnie ubiegających się o zamówienie)
KOSZTORYS OFERTOWY
Wzmocnienie nawierzchni drogi wojewódzkiej nr 463 w m. Ozimek, ul. Wyzwolenia.
Lp. | Nr spec.techn. | Opis | Jedn. obm. | Ilość | Cena jedn. | Wartość
I. |  | Wymagania ogólne
1 | DM.00.00.00 | Opracowanie i zatwierdzenie tymczasowej organizacji ruchu, dostarczenie i montaż tymczasowego oznakowania robót na czas trwania robót wraz z kosztami jego utrzymania | ryczałt | 1
II. |  | Roboty pomiarowe
2 | D-01.01.01/D-01.01.02 | Roboty pomiarowe przy liniowych robotach ziemnych - trasa drogi w terenie równinnym | km | 1.13
III. |  | Roboty rozbiórkowe
3 | D-05.03.11 | Cięcie piłą nawierzchni bitumicznych na gł. 6-10 cm | m | 2266.2
4 | D-05.03.11 | Roboty remontowe - frezowanie nawierzchni bitumicznej o gr. 12 cm z wywozem na składowisko Zamawiającego (Olesno ul. Leśna) | m2 | 8165.8
5 | D-05.03.11 | Roboty remontowe - frezowanie nawierzchni bitumicznej o gr. do 4 cm z wywozem materiału na składowisko Zamawiającego (Olesno ul. Leśna) | m2 | 670.03
6 | D-01.02.04 | Ręczne rozebranie podbudowy z gruntu stabilizowanego o grubości 18 cm - rozebranie podbudowy pod ściek | m2 | 616
7 | D-01.02.04 | Wywiezienie gruzu z terenu rozbiórki przy mechanicznym załadowaniu i wyładowaniu samochodem samowyładowczym na składowisko Wykonawcy lub wysypisko wraz z kosztami składowania | m3 | 110.88
IV. |  | Wykonanie ścieku i regulacja krawężnika
8 | D-01.02.04 | Rozebranie krawężników wtopionych 15x22 cm na podsypce cementowo-piaskowej - 50% do ponownego ułożenia 50% nowych krawężników | m | 124.25
9 | D-08.01.01 | Krawężniki betonowe wystające o wymiarach 15x22 cm na podsypce cementowo-piaskowej - regulacja wysokościowa krawężników, dopasowanie do niwelacji jezdni 50% krawężników z rozbiórki, 50% krawężników nowych | m | 124.25
10 | D-05.03.23B | Remont cząstkowy chodników z klinkieru drogowego na płask na podsypce cementowo-piaskowej z wypełnieniem spoin zaprawą cementową - regulacja wysokościowa chodnika przyległego do przekładanego krawężnika | m2 | 124.25
11 | D-08.05.06 | Ława pod krawężniki betonowa zwykła - ława pod ściek o gr 20 cm | m3 | 123.2
12 | D-08.05.06A | Ścieki uliczne z 3 rzędów klinkieru drogowego na płask płaskie na podsypce cementowo-piaskowej - ściek z kostki betonowej 200x100x80 | m | 2200
V. |  | Nawierzchnie
13 | D-04.03.01a | Mechaniczne oczyszczenie i skropienie emulsją asfaltową na zimno podbudowy lub nawierzchni betonowej/bitumicznej; zużycie emulsji 0,5 kg/m2 | m2 | 7549.8
14 | D-05.03.05b | Nawierzchnia z mieszanek mineralno-bitumicznych grysowych - warstwa wiążąca asfaltowa - grubość po zagęszczeniu 4 cm - warstwa wyrównawcza | m2 | 7549.8
15 | D-04.03.01a | Mechaniczne oczyszczenie i skropienie emulsją asfaltową na zimno podbudowy lub nawierzchni betonowej/bitumicznej; zużycie emulsji 0,5 kg/m2 | m2 | 7549.8
16 | D-05.03.26A | Warstwa przeciwspękaniowa pod warstwy bitumiczne - siatka o wytrzymałości na rozciąganie wzdłuż min. 70kN/m i w poprzek min. 70kN/m ułożona pod warstwę wiążącą | m2 | 7549.8
17 | D-05.03.05b | Nawierzchnia z mieszanek mineralno-bitumicznych grysowych - warstwa wiążąca asfaltowa - grubość po zagęszczeniu 4 cm | m2 | 7549.8
18 | D-04.03.01a | Mechaniczne oczyszczenie i skropienie emulsją asfaltową na zimno podbudowy lub nawierzchni betonowej/bitumicznej; zużycie emulsji 0,5 kg/m2 | m2 | 8219.83
19 | D-05.03.13a | Nawierzchnia z SMA11S - warstwa ścieralna asfaltowa - grubość po zagęszczeniu 4 cm | m2 | 8219.83
VI. |  | Oznakowanie
20 | D-07.01.01 | Oznakowanie poziome nawierzchni bitumicznych - za pomocą mas chemoutwardzalnych grubowarstwowe wykonywane mechanicznie | m2 | 335
VII. |  | Regulacja urządzeń obcych
21 | D-03.02.01 | Regulacja pionowa studzienek dla kratek ściekowych ulicznych | szt. | 2
22 | D-03.02.01 | Regulacja pionowa studzienek dla zaworów wodociągowych i gazowych | szt. | 9
23 | D-03.02.01 | Regulacja pionowa studzienek dla włazów kanałowych | szt. | 6
24 | D-03.02.01 | Wymiana wpustów ulicznych | szt. | 34
Wartość kosztorysowa robót bez podatku VAT
Podatek VAT
Ogółem wartość kosztorysowa robót
Uwaga: ceny jednostkowe i wartości należy podawać z dokładnością do 1 grosza
….......................................
(należy podpisać kwalifikowanym
podpisem elektronicznym/podpisem
zaufanym/podpisem osobistym
przez wykonawcę lub pełnomocnika)