## 2020
Zadanie nr 1
Lp. | Opis | Wymagania | JM | Zamawiana ilość na 7 miesięcy | Cena jednostkowa netto | Wartość netto | VAT (%) | Cena jednostkowa brutto | Wartość brutto | Nazwa producenta | Numery katalogowe | Wielkość opakowania zbiorczego
|  |  |  | A | B | C=AxB | D | E=B+D | F=C+D
1 | Maska chirurgiczna z gumką | Maska medyczna mocowana na gumki, wykonana z trzech warstw niepylącej włókniny (25 g/m²+ 25 g/m²+ 25 g/m²). Wymiary maski 17,5cm x 9,5cm (+/-2mm). Wymiary gumek 16,5-17 cm. Długość sztywnika do formowania maski na nosie 10,5-11cm. Zgodna z normą PN-EN 14683:2019 + AC:2019. Typ II i IIR. Poziom filtracji bakterii BFE min. 98,24%. Czystość mikrobiologiczna 1,11 cfu/g. Dostępna w kolorach zielonym lub niebieskim. Opakowanie jednostkowe dyspenser zawierający 50 masek. Opakowanie opisane: nazwa, nr katalogowy, lot, producent. | sztuka | 250000
2 | Maska chirurgiczna z trokami | Maska medyczna wiązana na troki, wykonana z trzech warstw niepylącej włókniny (25g/m2+ 25g/m2 + 25g/m2). Wymiary maski 17,5cm x 9,5cm (+/-2mm). Długość troków 40-42cm. Długość sztywnika do formowania maski na nosie 10,5-11cm . Zgodna z normą PN-EN 14683:2019 + AC:2019. Typ II – poziom filtracji bakterii BFE min. 98,24%. Czystość mikrobiologiczna 1,11 cfu/g. Dostępna w kolorach zielonym lub niebieskim. Opakowanie jednostkowe dyspenser zawierający 50 masek. Opakowanie opisane: nazwa, nr katalogowy, lot, producent. | sztuka | 50000
X | RAZEM | X | X | X | X |  | X | X |  | X | X | X
Zadanie nr 2
Lp. | Opis |  | JM | Zamawiana ilość na 7 miesięcy | Cena jednostkowa netto | Wartość netto | VAT (%) | Cena jednostkowa brutto | Wartość brutto | Nazwa producenta | Numery katalogowe | Wielkość opakowania zbiorczego
|  |  |  | A | B | C=AxB | D | E=B+D | F=C+D
1 | Fartuch ochronny | Fartuch medyczny wykonany z włókniny polipropylenowej, rękawy zakończone mankietami poliestrowymi 5-6 cm, wiązany na troki w talii oraz na szyi, przewiewny, jednorazowego użytku. Gramatura minimum 30g. Rozmiary L oraz XL. Kolory zielony lub niebieski. Wymiary min. rozmiar L - długość 120, szerokość 70 cm (obwód całkowity 140 cm), troki szyja 35 cm, troki pas 17 0cm; rozmiar XL - długość 125 cm, szerokość 75 cm (obwód całkowity 150 cm), troki szyja 35 cm, troki pas 180 cm. Opakowanie zbiorcze kartonowe minimum 50 sztuk, maksimum 100 sztuk. Karton opisany minimum: nazwa, nr katalogowy, ilość, nr serii. | sztuka | 90000
X | RAZEM | X | X | X | X |  | X | X |  | X | X | X
Zadanie nr 3
Lp. | Opis |  | JM | Zamawiana ilość na 7 miesięcy | Cena jednostkowa netto | Wartość netto | VAT (%) | Cena jednostkowa brutto | Wartość brutto | Nazwa producenta | Numery katalogowe | Wielkość opakowania zbiorczego
|  |  |  | A | B | C=AxB | D | E=B+D | F=C+D
1 | Ubranie chirurgiczne | Ubranie wykonane z włókniny SMS o gramaturze minimalnej 35g. NIEPRZEŚWITUJĄCE. Antystatyczne, oddychające. Bluza z krótkim rękawem, posiadająca wycięcie "V" zakończone obszyciem w kolorze ubrania. 3 kieszenie (2 w dolnej części oraz jedna mniejsza w części górnej). Spodnie z trokami w pasie. Dostępne w kolorach zielonym, niebieskim. Zgodnie z normą EN 13795. Dostępne rozmiary S, M, L, XL, XXL, XXXL. Opakowanie zbiorcze karton zawierający 50 sztuk. Opakowanie opisane minimum: nazwa, numer kataogowy, producent, ilość. | sztuka | 9000
X | RAZEM | X | X | X | X |  | X | X