## Sheet1
1 | 2 | 3 | 4 | 5 | 6 |  |  |  | 7 |  | 8 | 9
PROJ | KLASA | TYP | OPIS | ILOŚĆ | WYMIARY |  |  |  | WYKONCZENIE/KOLOR |  | Szklenie | P. POZ | UWAGI | Rewizja A /15.07.01 | Rewizja B / 17.06.13 | Rewizja C/18.03.27
[5 empty] | S x W | Ks x Kw | otwor w wykończeniu fasady | Sp x Hp | Zew. | Wew.
510 | 1 | BETONOWE BLOCZKI ELEWACYJNE
510 | 1 | A | Standard | 8 | 850 x 2400 | 908 x 2455 | 800 x2375 |  | Alu.1 | Alu.1 |  |  | metalowa rama wkoło okna!
510 | 1 | B | Standard/ 1 szt. EI60 | 14 | 1255 x 2400 | 1313 x 2455 | 1205 x 2375 |  | Alu.1 | Alu.1 |  |  | metalowa rama wkoło okna! |  | korekta liczby sztuk oi odporności ogniowej
510 | 1 | B(Z) | Roleta | 0 | 1255 x 2400 | 1313 x 2555 | 1205 x 2375 |  | Alu.1 | Alu.1 |  |  | metalowa rama wkoło okna! |  | korekta liczby sztuk
510 | 1 | C | Standard | 3 | 2065 x 2400 | 2123 x 2455 | 2015 x 2375 |  | Alu.1 | Alu.1 |  |  | metalowa rama wkoło okna!
510 | 1 | C(Z) | Roleta | 2 | 2065 x 2400 | 2123 x 2555 | 2015 x 2375 |  | Alu.1 | Alu.1 |  |  | metalowa rama wkoło okna!
510 | 1 | D | Wyjscie z Kardiologii | 1 | 2470 x 2400 | 2528 x 2455 | 2420 x 2375 | 90x230 | Alu.1 | Alu.1 |  |  | metalowa rama wkoło okna!
510 | 1 | E | Standard | 3 | 1300 x 2110 | 1330 x 2165 | 1250 x 2100 |  | Alu.1 | Alu.1
510 | 1 | F | EI 60 | 3 | 1300 x 2110 | 1330 x 2165 | 1250 x 2100 |  | Alu.1 | Alu.1 |  | EI 60
510 | 2 | SCIANY POZOSTALE
510 | 2 | A | Standard | 15 | 550 x 1960 | 660 x 2015 | 500 x 1950 |  | Alu.1 | Dr. 1 | [5 empty] | minus 1 okno / zamurowane
510 | 2 | A(z) | Roleta | 25 | 550 x 1960 | 660 x 2115 | 500 x 1950 |  | Alu.1 | Dr. 1 | [5 empty] | minus 2 okna / zamurowane
510 | 2 | A(a) | Standard | 4 | 550 x 1960 | 660 x 2015 | 500 x 1950 |  | Alu.1 | Alu.1 |  |  |  | zmiana oznaczenia typu
510 | 2 | B | Standard | 1 | 550 x 2410 | 660 x 2465 | 500 x 2395 |  | Alu.1 | Dr. 1 |  |  |  |  | uzupełniono okno
510 | 2 | C | Standard | 18 | 1300 x 1960 | 1410 x 2015 | 1250 x 1950 |  | Alu.1 | Dr. 1
510 | 2 | C(z) | Roleta | 3 | 1300 x 1960 | 1410 x 2115 | 1250 x 1950 |  | Alu.1 | Dr. 1 |  | EI60 |  | zmiana liczby sztuk |  | EI60 zgodnie z planami ppoz
510 | 2 | C(z) | Roleta | 26 | 1300 x 1960 | 1410 x 2115 | 1250 x 1950 |  | Alu.1 | Dr. 1 |  |  |  | zmiana liczby sztuk
510 | 2 | C(a) | Standard | 6 | 1300 x 1960 | 1410 x 2015 | 1250 x 1950 |  | Alu.1 | Alu.1 |  |  |  | zmiana oznaczenia typu
510 | 2 | C(z)(a) | Roleta | 1 | 1300 x 1960 | 1410 x 2115 | 1250 x 1950 |  | Alu.1 | Alu.1 |  |  |  | zmiana oznaczenia typu
510 | 2 | D | Standard | 4 | 1300 x 1960 | 1410 x 2015 | 1250 x 1950 |  | Alu.1 | Dr. 1 |  | EI60 |  | zmiana odpornosci ogniowej
510 | 2 | D(z) | Roleta | 0 | 1300 x 1960 | 1410 x 2115 | 1250 x 1950 |  | Alu.1 | Dr. 1
510 | 2 | E | Standard | 3 | 1300 x 2410 | 1410 x 2465 | 1250 x 2395 |  | Alu.1 | Dr. 1
510 | 2 | E(z) | Roleta | 3 | 1300 x 2410 | 1410 x 2565 | 1250 x 2395 |  | Alu.1 | Dr. 1
510 | 2 | F(z) | Roleta | 1 | 1300 x 2410 | 1410 x 2565 | 1250 x 2395 |  | Alu.1 | Dr. 1
510 | 2 | G | Standard | 10 | 1800 x 1960 | 1910 x 2015 | 1750 x 1950 |  | Alu.1 | Dr. 1 |  |  |  | zmiana liczby sztuk
510 | 2 | G(z) | Roleta | 8 | 1800 x 1960 | 1910 x 2115 | 1750 x 1950 |  | Alu.1 | Dr. 1 |  |  |  | zmiana liczby sztuk
510 | 2 | H | Standard | 0 | 1800 x 1960 | 1910 x 2015 | 1750 x 1950 |  | Alu.1 | Dr. 1 |  |  |  | zmiana liczby sztuk
510 | 2 | H(z) | Roleta | 0 | 1800 x 1960 | 1910 x 2115 | 1750 x 1950 |  | Alu.1 | Dr. 1 |  |  |  | zmiana liczby sztuk
510 | 2 | I | Standard | 7 | 2050 x 1960 | 2160 x 2015 | 2000 x 1950 |  | Alu.1 | Dr. 1 |  |  |  | zmiana liczby sztuk
510 | 2 | J | Standard | 0 | 2050 x 1960 | 2160 x 2015 | 2000 x 1950 |  | Alu.1 | Dr. 1 |  |  |  | zmiana liczby sztuk
510 | 2 | J(z) | Roleta | 7 | 2050 x 1960 | 2160 x 2115 | 2000 x 1950 |  | Alu.1 | Dr. 1
510 | 2 | K(z) | Roleta | 7 | 2050 x 2410 | 2160 x2565 | 2000 x 2395 |  | Alu.1 | Dr. 1
510 | 2 | L | Standard | 2 | 2050 x 2410 | 2160 x2465 | 2000 x 2395 |  | Alu.1 | Dr. 1
510 | 2 | M | Standard | 2 | 2050 x1510 | 2160 x1565 | 2000 x 1495 |  | Alu.1 | Dr. 1
510 | 2 | N | Standard | 19 | 2300 x 1960 | 2410 x 2015 | 2250 x 1950 |  | Alu.1 | Dr. 1
510 | 2 | N(z) | Roleta | 21 | 2300 x 1960 | 2410 x 2115 | 2250 x 1950 |  | Alu.1 | Dr. 1
510 | 2 | O | Standard | 5 | 2300 x 1960 | 2410 x 2015 | 2250 x 1950 |  | Alu.1 | Dr. 1
510 | 2 | O(z) | Roleta | 18 | 2300 x 1960 | 2410 x 2115 | 2250 x 1950 |  | Alu.1 | Dr. 1
510 | 2 | P | Standard | 2 | 2300 x 2410 | 2410 x 2465 | 2250 x 2395 |  | Alu.1 | Dr. 1
510 | 2 | P(z) | Roleta | 8 | 2300 x 2410 | 2410 x 2565 | 2250 x 2395 |  | Alu.1 | Dr. 1
510 | 2 | Q | Standard | 1 | 2300 x 2410 | 2410 x 2465 | 2250 x 2395 |  | Alu.1 | Dr. 1
510 | 2 | Q(z) | Roleta | 2 | 2300 x 2410 | 2410 x 2565 | 2250 x 2395 |  | Alu.1 | Dr. 1
510 | 2 | R(z) | Roleta | 2 | 850 x 2410 | 860 x 2565 | 800 x 2395 |  | Alu.1 | Dr. 1
510 | 2 | S | Standard - wysoki parapet | 1 | 550 x 1060 | 660 x 1115 | 500 x 1050 |  | Alu.1 | Dr. 1
510 | 2 | T | Standard - wysoki parapet | 1 | 1300 x 1060 | 1410 x 1115 | 1250 x 1050 |  | Alu.1 | Dr. 1
510 | 2 | U | Standard - wysoki parapet | 1 | 1800 x 1060 | 1910 x 1115 | 1750 x 1050 |  | Alu.1 | Dr. 1
510 | 2 | V | Standard - wysoki parapet | 1 | 2050 x 1060 | 2160 x 1115 | 2000 x 1050 |  | Alu.1 | Dr. 1
510 | 2 | W | Standard - wysoki parapet | 7 | 2300 x 1060 | 2410 x 1115 | 2250 x 1050 |  | Alu.1 | Dr. 1
510 | 2 | X | Standard | 1 | 1250 x 2410 | 1360 x 2465 | 1200 x 2395 |  | Alu.1 | Alu.1 |  |  | zmienione na 2.Y |  |  | zamienione na 2.Y
510 | 2 | Y | EI 60 | 4 | 1250 x 2410 | 1360 x 2465 | 1200 x 2395 |  | Alu.1 | Alu.1 |  | EI 60 |  |  |  | wszystkie okna Y - EI60
510 | 3 | NIE TYPOWE
510 | 3 | A | Standard | 6 | 1050 x 2410 | 1160 x 2465 | 1000 x 2395 |  | Alu.1 | Alu.1 |  |  |  | zmiana liczby sztuk
510 | 3 | B | Standard | 3 | 1590 x 2410 | 1700 x 2465 | 1540 x 2395 |  | Alu.1 | Alu.1
510 | 3 | C | Standard | 1 | 1590 x 2410 | 1700 x 2465 | 1540 x 2395 |  | Alu.1 | Alu.1
510 | 3 | D | Standard | 2 | 2750 x 2710 | 2860 x 2765 | 2700 x 2695 |  | Alu.1 | Alu.1
510 | 3 | E | Standard | 2 | * | * | 2700 x 2720 |  | Alu.1 | Alu.1
510 | 3 | G | EI60, balkon Prof. | 1 | 4900 x 2410 | 5010 x 2465 | 4850 x 2395 |  | Alu.1 | Dr. 1 |  |  | Drzwi 900mm |  | korekta odporności ogniowej
510 | 4 | KORYTAZ A +2
510 | 4 | A | Standard | 1 | 3550 x 2410 | 3660 x 2465 | 3500 x 2395 |  | Alu.1 | Alu.1
510 | 4 | Az | Roleta | 1 | 3550 x 2410 | 3660 x 2565 | 3500 x 2395 |  | Alu.1 | Alu.1
510 | 4 | B | Standard | 1 | 2300 x 1010 | 2410 x 1065 | 2250 x 1000 |  | Alu.1 | Alu.1
510 | 4 | Bz | Roleta | 1 | 2300 x 1010 | 2410 x 1165 | 2250 x 1000 |  | Alu.1 | Alu.1
510 | 4 | C | Standard | 1 | 1300 x 1960 | 1410 x 2015 | 1250 x 1950 |  | Alu.1 | Alu.1
510 | 4 | Cz | Roleta | 2 | 1300 x 1960 | 1410 x 2115 | 1250 x 1950 |  | Alu.1 | Alu.1
510 | 4 | D | Standard | 0 | 2800 x 1960 | 2910 x 2015 | 2750 x 1950 |  | Alu.1 | Alu.1 |  |  |  | zmiana liczby sztuk
510 | 4 | Dz | Roleta | 1 | 2800 x 1960 | 2910 x 2115 | 2750 x 1950 |  | Alu.1 | Alu.1
510 | 4 | E | Standard | 1 | 2300 x 460/1010 | 2410 x 515/1065 | 2250 x 450/1000 |  | Alu.1 | Alu.1
510 | 4 | Ez | Roleta | 1 | 2300 x 460/1010 | 2410 x 525/1165 | 2250 x 450/1000 |  | Alu.1 | Alu.1
510 | 4 | Fz | Roleta | 1 | 1800 x 2410 | 1910 x 2565 | 1750 x 2395 |  | Alu.1 | Alu.1
510 | 4 | G | Standard | 1 | 3800 x 1960 | 3910 x 2015 | 3750 x 1950 |  | Alu.1 | Alu.1
510 | 4 | H | Standard | 1 | 2550 x 2410 | 2660 x 2465 | 2500 x 2395 |  | Alu.1 | Alu.1
510 | 5 | O.I.O.M A +1
510 | 5 | Az | Standard | 8 | 1800 x 2410 | 1910 x 2565 | 1750 x 2395 |  | Alu.1 | Alu.1
510 | 5 | B | Standard | 8 | 1800 x 2410 | 1910 x 2465 | 1750 x 2395 |  | Alu.1 | Alu.1
510 | 5 | C(z) | Roleta | 2 | 700 x 2410 | 810 x 2565 | 650 x 2395 |  | Alu.1 | Alu.1 |  |  |  | zmiana liczby sztuk
510 | 5 | D(z) | Roleta | 0 | 850 x 2410 | 960 x 2565 | 800 x 2395 |  | Alu.1 | Alu.1 |  |  |  | zmiana liczby sztuk
510 | 5 | E | Standard | 0 | 1050 x 1960 | 1160 x 2015 | 1000 x 1950 |  | Alu.1 | Alu.1 |  |  |  | zmiana liczby sztuk
510 | 6 | PATIO & FOSSA A -1
510 | 6 | A | Standard | 9 | 1450 x 1410 | 1560 x 1465 | 1400 x 1400 |  | Alu.1 | Alu.1
510 | 6 | B | Standard | 1 | 1450 x 2410 | 1560 x 2565 | 1400 x 2395 |  | Alu.1 | Alu.1 |  |  |  |  | korekta liczby sztuk
510 | 6 | C(z) | Roleta | 3 | 850 x 1960 | 960 x 2015 | 800 x 1950 |  | Alu.1 | Alu.1
510 | 6 | D(z) | Roleta | 2 | 1700 x 1960 | 1810 x 2015 | 1650 x 1950 |  | Alu.1 | Alu.1
510 | 6 | E | Standard | 4 | 1700 x 1960 | 1810 x 2015 | 1650 x 1950 |  | Alu.1 | Alu.1
510 | 7 | PATIO A +0
510 | 7 | A | Standard | 7 | 1050 x 2410 | 1160 x 2465 | 1000 x 2395 |  | Alu.1 | Dr. 1
510 | 7 | B | Standard | 1 | 1650 x 2410 | 1760 x 2465 | 1600 x 2395 |  | Alu.1 | Dr. 1
510 | 7 | C | Standard | 1 | 2450 x 2410 | 2560 x 2465 | 2400 x 2395 |  | Alu.1 | Dr. 1
510 | 7 | D | Standard | 1 | 5550 x 2410 | 5660 x 2465 | 5500 x 2395 |  | Alu.1 | Dr. 1
510 | 7 | E | Standard | 1 | 4050 x 2410 | 4160 x 2465 | 4000 x 2395 |  | Alu.1 | Dr. 1
510 | Dz | DRZWI
510 | Dz | A | Klatka schodowa K1 | 1 | 1680 x 2450 | 1700x2480 | 1650x2400 | 90/50 x 235 | Alu.1 | Alu.1 |  |  | metalowa rama wkoło drzwi / zamyzacz schowany w skrzydłe drzwi
510 | Dz | B | Wyjscie z SOR | 1 | 1025 x 2080 | 1045 x 2130 | 1000x2060 | 90 x 200 | Alu.1 | Alu.1
510 | Dz | C | Sluza SOR Ambulans | 1 | 1680 x 2080 | 1700 x 2130 | 1650x2060 | 90/50 x 200 | Alu.1 | Alu.1
510 | Dz | D | Klatka schodowa K2 | 1 | 1680 x 2080 | 1700 x 2130 | 1650x2060 | 90/50 x 200 | Alu.1 | Alu.1 |  |  | zamyzacz schowany w skrzydłe drzwi
510 | Dz | E | Ambulans | 1 | 1025 x 2080 | 1045 x 2130 | 1000x2060 | 90 x 200 | Alu.1 | Alu.1
510 | Dz | F | Wyjscie z A0.405 | 1 | 1680 x 2450 | 1700x2480 | 1650x2400 | 90/50 x 235 | Alu.1 | Alu.1 |  |  | zamyzacz schowany w skrzydłe drzwi
510 | Dz | G | Wyjscie z A0.413 | 1 | 1680 x 2450 | 1700x2480 | 1650x2400 | 90/50 x 235 | Alu.1 | Alu.1 |  |  | zamyzacz schowany w skrzydłe drzwi
510 | Dz | H | Wyjscie z Atrium +0 | 1 | 3335 x 2130 | 3355 x 2130 | 3055 x 2050 | 2x (90/50) x 200 | Alu.1 | Alu.1 |  |  | zamyzacz schowany w skrzydłe drzwi
510 | Dz | I | Wyjscie z Atrium -1 | 1 | 1680 x 2080 | 1700 x 2130 | 1650x2060 | 90/50 x 200 | Alu.1 | Alu.1 |  |  | zamyzacz schowany w skrzydłe drzwi
510 | Dz | J | Klatka schodowa K4 | 1 | 1680 x 2450 | 1700x2480 | 1650x2400 | 90/50 x 230 | Alu.1 | Alu.1 |  |  | zamyzacz schowany w skrzydłe drzwi
510 | Dz | K | Klatka schodowa K5 | 1 | 1680 x 2450 | 1700x2480 | 1650x2400 | 90/50 x 230 | Alu.1 | Alu.1 |  |  | zamyzacz schowany w skrzydłe drzwi
510 | Dz | L | Dach Klatka schodowa K3 | 1 | 1025 x 2080 | 1045 x 2080 | 1000x2060 | 90 x 200 | S.1 | S.1
510 | Dz | M | Wyjscie z A0.021 Diagnostik | 1 | 1525 x 2080 | 1545 x 2080 | 1500x2060 | 90/50 x 200 | Alu.1 | Alu.1 |  | EI 60 | zamyzacz schowany w skrzydłe drzwi
510 | Dz | N | Pom. Techniczne +3 | 4 | 1125 x 2080 | 1145 x 2080 | 1100x2060 | 100 x 200 | S.1 | S.1 |  |  | 4 szt drzwi | dodano drzwi