## Sheet1
KOSZTORYS OFERTOWY załącznik nr 2 do SWZ
na wykonanie robót pod nazwą :
Odnowa nawierzchni DW 189 odc. granica woj. – Sypniewo od km 33+255 do km 37+465, dł. 4,210 km
Lp. | Symbol SST | Element rozliczeniowy | Jm | Ilość jedn. | Cena jedn. w zł | Wartość robót w zł
Roboty pomiarowe
1 | D-01.01.01 D-01.12.01 | Roboty pomiarowe przy liniowych robotach ziemnych. Trasa dróg w terenie równinnym wraz z inwentaryzacją geodezyjną powykonawczą | km | 4.21
2 | D-01.01.01b | Wytyczenie punktów granic pasa drogowego ze stabilizacją granic kamieniami granicznymi z opisem "Pas drogowy" | szt. | 300
Roboty rozbiórkowe
3 | D-05.03.11 | Frezowanie nawierzchni bitumicznej jezdni śr. grubości do 4cm z wywozem materiału z rozbiórki nawierzchni na odległość do 10 km - jezdnia | m2 | 20592
4 | D-05.03.11 | Frezowanie nawierzchni bitumicznej jezdni śr. grubości do 8cm i szerokości do 50 cm z wywozem materiału z rozbiórki nawierzchni na odległość do 10 km - jezdnia | m² | 3737.5
5 | D-05.03.11 | Frezowanie nawierzchni bitumicznej jezdni śr. grubości do 4cm z wywozem materiału z rozbiórki nawierzchni na odległość do 10 km – skrzyżowania | m² | 11.4
6 | D-01.02.04 | Rozbiórka barier sprężystych z wywozem do 25km miejsce wskaże Zamawiający | mb | 180
Roboty ziemne
7 | D-02.00.00 D-02.01.01 D-06.04.01 | Roboty ziemne wykonywane koparkami podsiębiernymi o poj. chwytaka 0,40 m3, z transportem urobku na odległ. do 4km, samoch. samowyładowczymi - odtworzenie rowów | mb | 7947
Nawierzchnie - jezdnia
8 | D-04.03.01 | Oczyszczenie mechaniczne nawierzchni ulepszonej i skropienie nawierzchni emulsją asfaltową C60 BP3 ZM – jezdnia | m2 | 23722.32
9 | D-05.03.05b | Warstwa wyrównawcza z mieszanki mineralno-asfaltowej AC 16W 35/50 w ilości 100kg/m2, z transportem mieszanki - (jezdnia z odsadzką) | Mg | 2372.23
10 | D-05.03.26a1 | Geosiatka do wzmocnienia warstw bitumicznych z włókien szklanych wstępnie przesączona asfaltem o wytrzymałości na rozciąganie 120 / 120 kN/m | m² | 28353.32
11 | D-04.03.01 | Oczyszczenie mechaniczne nawierzchni ulepszonej i skropienie nawierzchni emulsją asfaltową C60 BP3 ZM – jezdnia | m2 | 28353.32
12 | D-05.03.05b | Nawierzchnia z mieszanek mineralno-bitumicznych grysowo-żwirowych z transportem - warstwa wiążąca asfaltowa - grubość po zagęszczeniu 5 cm, AC16W z polimeroasfaltem PMB 25/55-60 (jezdnia) | m2 | 28353.32
13 | D- 04.03.01 | Oczyszczenie mechaniczne nawierzchni ulepszonej i skropienie nawierzchni emulsją asfaltową C60 BP3 ZM – jezdnia | m2 | 27932.28
14 | D-05.03.13a | Nawierzchnia z mieszanek mineralno-bitumicznych SMA 8 PMB z transportem - warstwa ścieralna - grubość po zagęszczeniu 4 cm (jezdnia) z polimeroasfaltem PMB 45/80-55 | m² | 27932.28
Zjazdy
15 | D-01.02.04 | Rozebranie istniejącej nawierzchni z korytowaniem śr. gr. 50cm i transportem urobku na odległość do 4km, samoch. Samowyładowczymi – zjazdy | m² | 409
16 | D-02.00.00 D-02.01.01 | Roboty ziemne wykonywane koparkami podsiębiernymi o poj. chwytaka 0,40 m3, z transportem urobku na odległ. do 4km, samoch. samowyładowczymi – wykopy pod rury pod zjazdami | m³ | 39.2
17 | D-06.02.01a | Przepusty rurowe pod zjazdami z rur HDPE Ø400mm na podsypce z pospółki zagęszczonej mechanicznie gr. 20cm wraz z zasypką rury z piasku | mb | 56
18 | D-06.02.01a | Umocnienie wlotu przepustu Ø400mm z kamienia polnego zatopionego w betonie C12/15 gr.10cm | szt | 10
19 | D-04.01.01 | Mechaniczne profilowanie i zagęszczenie podłoża pod w-wy konstrukcyjne nawierzchni – zjazdy | m² | 409
20 | D-04.02.01 | Warstwa odsączająca z piasku gr. 10cm – zjazdy | m2 | 409
21 | D-04.04.01 | Podbudowa zasadnicza z kruszywa kamiennego C90/3 0/31,5 gr. 15cm – zjazdy | m2 | 409
22 | D-04.03.01 | Oczyszczenie mechaniczne nawierzchni ulepszonej i skropienie nawierzchni emulsją asfaltową C60 BP3 ZM – zjazdy | m2 | 335.32
23 | D-05.03.05b | Warstwa wiążąca z betonu asfaltowego AC 16W 35/50 o grubości warstwy po zagęszczeniu 4 cm z transportem mieszanki - zjazdy | m2 | 335.32
24 | D-04.03.01 | Oczyszczenie mechaniczne nawierzchni ulepszonej i skropienie nawierzchni emulsją asfaltową C60 BP3 ZM – zjazdy | m2 | 327.5
25 | D-05.03.05a | Warstwa ścieralna z AC 11S 50/70 o grubości warstwy po zagęszczeniu 4 cm z transportem mieszanki - zjazdy | m² | 327.5
26 | D-05.03.23 | Regulacja wysokościowa beton (C8/10) gr. 7cm nawierzchni z nowej kostki betonowej gr. 8 cm fazowej koloru grafitowego na podsypce cem. piaskowej gr. 4cm – istniejące zjazdy | m² | 207.5
27 | D-08.03.01 | Regulacja z wymianą na nowe obrzeży betonowych o wym. 30x8x100 na betonie C12/15 (ława w poz. 29) | szt | 50
28 | D-08.01.01b | Regulacja z wymianą na nowe oporników betonowych – 100/25/12, na betonie C12/15, (ława w poz. 29) | szt | 58
29 | D-08.01.01b | Ławy betonowe z oporem pod krawężniki i obrzeża C12/15 | m³ | 4.98
Drogi, skrzyżowania
30 | D-01.02.04 | Rozebranie istniejącej nawierzchni z korytowaniem śr. gr. 50cm i transportem urobku na odległość do 4km, samoch. Samowyładowczymi – drogi i skrzyżowania | m² | 956.13
31 | D-02.00.00 D-02.01.01 | Roboty ziemne wykonywane koparkami podsiębiernymi o poj. chwytaka 0,40 m3, z transportem urobku na odległ. do 4km, samoch. samowyładowczymi – wykopy pod rury pod drogami | m³ | 37.8
32 | D-06.02.01a | Przepusty rurowe pod zjazdami z rur HDPE Ø400mm na podsypce z pospółki zagęszczonej mechanicznie gr. 20cm wraz z zasypką rury z piasku | mb | 56
33 | D-06.02.01a | Umocnienie wlotu przepustu Ø400mm z kamienia polnego zatopionego w betonie C12/15 gr.10cm | szt | 8
34 | D-04.01.01 | Mechaniczne profilowanie i zagęszczenie podłoża pod w-wy konstrukcyjne nawierzchni – drogi | m2 | 956.13
35 | D-04.02.01 | Warstwa odsączająca z piasku gr. 10cm – drogi | m2 | 956.13
36 | D-04.04.01 | Podbudowa zasadnicza z kruszywa kamiennego C90/3 0/31,5 gr. 20cm – drogi | m2 | 956.13
37 | D-04.03.01 | Oczyszczenie mechaniczne nawierzchni ulepszonej i skropienie nawierzchni emulsją asfaltową C60 BP3 ZM – drogi, skrzyżowania | m2 | 1183.9
38 | D-05.03.05b | Warstwa wiążąca z betonu asfaltowego AC 16W 35/50 o grubości warstwy po zagęszczeniu 4 cm z transportem mieszanki - drogi, skrzyżowania | m2 | 1183.9
39 | D-04.03.01 | Oczyszczenie mechaniczne nawierzchni ulepszonej i skropienie nawierzchni emulsją asfaltową C60 BP3 ZM – drogi, skrzyżowania | m2 | 1163.35
40 | D-05.03.05a | Warstwa ścieralna z AC 11S 50/70 o grubości warstwy po zagęszczeniu 4 cm z transportem mieszanki - drogi, skrzyżowania | m² | 1163.35
Przepust pod jezdnią
41 | D-02.01.01 | Roboty ziemne: grunt kat. III. | m³ | 21
42 | D-03.01.03 | Oczyszczenie z namułu przepustów kamiennych o wymiarach 0,6x0,8m, o głębokości zamulenie przewodu: do 1/3 wysokości średnicy | mb | 30
43 | D-01.02.04 | Wykonanie i rozebranie deskowania: ścianek czołowych przepustu | m² | 14.4
44 | M-12.01.00 | Przygotowane i montaż zbrojenia z prętów stalowych: żebrowanych, o średnicy 12 mm | kg | 81.88
45 | M-21.02.04 | Uzupełnienie betonem C20/25 żelbetowych monolitycznych elementów konstrukcyjnych - parapetów przepustu (3 x 1 x 0,6) | m³ | 3.6
46 | D-06.02.01a | Umocnienie skarpy z kamienia polnego zatopionego w betonie C12/15 gr.10cm do wysokości pobocza | m² | 42
47 | D.06.02.01a | Remont przepustu pod drogą polegający na rozbiórce starych elementów z wywozem gruzu, ułożeniem nowych rur HDPE o fi. 600 mm SN 8 na podsypce z pospółki gr. 20 cm, dł. 16,00 m, wraz z zasypką rury z piasku i odtworzenie konstrukcji nawierzchni wraz z ułożeniem betonu asfaltowego AC 22P 35/50 gr. 7cm, oraz wykonaniem ścianek czołowych z klasą wytrzymałości betonu na ściskanie C25/30 (200x150x25) wraz z obrukowaniem skarpy kamieniem polnym zatopionym w betonie C 12/15 gr. 10 cm do wysokości pobocza | szt | 1
Perony
48 | D-02.00.00 D-02.01.01 | Roboty ziemne wykonywane koparkami podsiębiernymi o poj. chwytaka 0,40 m3, z transportem urobku na odległ. do 4km, samoch. samowyładowczymi – wykopy pod perony | m³ | 53.95
49 | D-08.01.01b | Ławy betonowe z oporem pod krawężniki i obrzeża C12/15 | m³ | 7.68
50 | D-08.01.01b | Krawężniki betonowe wystające na 12cm o wym. 30x15x100, na betonie C12/15 (ława w poz. 49) | mb | 76
51 | D-08.01.01b | Krawężniki betonowe – wjazdowy (skos) 100/22/15, na betonie C12/15. (prawe), (ława w poz. 49) | szt | 4
52 | D-08.03.01 | Obrzeża betonowe o wym. 30x8x100 na betonie C12/15 (ława w poz. 49) | mb | 96
53 | D-04.01.01 | Mechaniczne profilowanie i zagęszczenie podłoża pod w-wy konstrukcyjne nawierzchni – perony | m² | 179.83
54 | D-04-02-01 | Warstwa odsączająca z piasku gr. 10cm – perony | m² | 160
55 | D-04.06.01 | Podbudowa z chudego betonu (C8/10) gr. 10cm –perony | m² | 160
56 | D-05.03.23 D-08.02.02 | Nawierzchnie z nowej kostki betonowej gr. 6 cm fazowej koloru szarego na podsypce cem. piaskowej gr. 4cm – perony | m² | 136
57 | D-05.03.23 D-08.02.02 | Nawierzchnie z płytek o wymiarach 0,3 x 0,3 m, koloru żółtego, nawierzchnia antypoślizgowa, wykonane z betonu o grubości 6 cm. kierunkowa na podsypce cementowo - piaskowej 1:4 grubości 4 cm po zagęszczeniu | m² | 24
Oznakowanie pionowe i poziome
58 | D-01.02.04 | Zdjęcie istniejących znaków drogowych wraz ze słupkami | szt. | 131
59 | D-07.02.01 | Słupki do znaków drogowych z rur stalowych ocynkowanych o śr. 50 mm długości do 5m | szt. | 75
60 | D-07.02.01 | Słupek z rury stalowej ocynkowanej o śr. 50 mm typ U do znaku U-3e | szt. | 5
61 | D-07.02.01 | Przymocowanie tabliczek do znaków - typu T | szt | 4
62 | D-07.02.01 | Znaki oraz montaż tablic i znaków | szt. | 69
63 | D-07.02.02 | Ustawienie słupków prowadzących uchylnych U1a elastyczny | szt. | 84
64 | D-07.01.01 | Odtworzenie oznakowania poziomego - grubowarstwowe chemoutwardzalne strukturalne | m² | 991.5
65 | D-07.01.01 | Odtworzenie oznakowania poziomego - grubowarstwowe chemoutwardzalne gładkie | m² | 408.36
66 | D-07.05.01 | Montaż kompletnych barier stalowych U-14a z rozstawem słupków co 4 m, N2W5A (słupkami h = 1 900 mm i elementami odblaskowymi), łata - typ B | mb | 180
Pobocza
67 | D-01.02.02 D-06.03.01 | Usunięcie warstwy ziemi urodzajnej /humusu/ - ścinanie poboczy mechanicznie, grubości do 5·cm z transportem urobku samochodami samowyładowczymi na odległość do 4 km | m² | 9934.38
68 | D-02.00.00 D-02.01.01 | Roboty ziemne wykonywane koparkami podsiębiernymi o poj. chwytaka 0,40 m3, z transportem, samoch. samowyładowczymi – wyrównanie wysokościowe poboczy gruntem z wykopów o średniej grubości 10 cm po zagęszczeniu | m³ | 993.44
69 | D-06.03.01b | Odtworzenie poboczy szer. 1,0m- utwardzenie pobocza z mieszanki kruszywa niezwiązanego C90/3 0/31,5 z destruktem z frezowania w stosunku 40/60 – gr. 12cm po zagęszczeniu i 0,50m zjazdy i drogi | m² | 8142.5
70 | D-06.03.01 D-06.01.01 | Odtworzenie poboczy gruntowych szerokości po 0,25m z humusu z obsianiem trawą | m² | 1986.88
71 | D-08.05.01 | Ściek drogowy typ trójkątny 50x50x20 na ławie betonowej z oporem C12/15 gr.15cm | mb | 390
72 | D-08.05.01 | Ściek skarpowy typ trapezowy 50x50/38x20/15 na ławie betonowej C12/15 gr.15cm | mb | 12
73 | D-08.05.01 | Umocnienie wylotu ścieku skarpowego w rowie z kamienia zatopionego w betonie C12/15 100x100 gr.20cm | m² | 8
Remont cząstkowy
74 | D-05.03.11 | Frezowanie nawierzchni bitumicznej jezdni do grubości 6 cm z wywozem materiału z rozbiórki nawierzchni na odległość do 2 km | m2 | 500
75 | D-04.03.01 | Oczyszczenie mechaniczne nawierzchni ulepszonej i skropienie nawierzchni emulsją asfaltową C60 BP3 ZM | m2 | 500
76 | D-05.03.05b | Nawierzchnia z mieszanek mineralno-bitumicznych grysowo-żwirowych z transportem - warstwa wiążąca asfaltowa - grubość po zagęszczeniu 4 cm, AC16W 35/50 | m2 | 500
77 | D-05.03.05b | Nawierzchnia z mieszanek mineralno-bitumicznych grysowo-żwirowych z transportem - warstwa wiążąca asfaltowa - dodatek za każdy kolejny 1·cm grubości warstwy, AC16W 35/50 | m2 | 500
Zieleń drogowa
78 | D-01.02.01 | Wycinka krzewów | ha | 0.674
79 | D-01.02.01 | Pielęgnacja drzew - podkrzesywanie w skrajni drogowej | szt | 42
80 | D-01.02.01 | Karczowanie karpiny z zasypaniem ziemią i zagęszczeniem | szt | 5
Remont cząstkowy głęboki z wymianą konstrukcji drogi
81 | D-01.02.04 | Rozebranie istniejącej nawierzchni z korytowaniem śr. gr. 69cm i transportem urobku na odległość do 4km, samoch. samowyładowczymi | m² | 11735.73
82 | D-04.05.01 | W-wa ulepszona podłoża z gruntu stabilizowanego spoiwem hydraulicznym C1,5/2,0 gr. 20cm | m² | 11735.73
83 | D-04.06.01 | Podbudowa pomocnicza z mieszanki związanej spoiwem hydraulicznym C3/4 gr. 22cm | m² | 9883.33
84 | D – 04.04.01 | W-wa podbudowy zasadniczej z mieszanki niezwiązanej z kruszywem C90/3 gr. 20cm | m² | 8199.33
85 | D-04.03.01 | Oczyszczenie mechaniczne nawierzchni ulepszonej i skropienie nawierzchni emulsją asfaltową C60 B3 ZM | m² | 7609.93
86 | D-04.07.01a | W-wa podbudowy zasadniczej z betonu asfaltowego AC 22P 35/50 gr. 7 cm | m² | 7609.93
Inne
87 |  | Roboty nieprzewidziane od pozycji 1 do 86 – 5% | kpl | 1
Wartość robót
Podatek VAT 23%
Ogółem
Kosztorys ofertowy należy opatrzyć podpisem kwalifikowanym lub podpisem zaufanym albo podpisem osobistym, osoby upoważnionej do reprezentowania Wykonawcy