## KI
KOSZTORYS OFERTOWY
Przebudowa nawierzchni drogi gminnej Gudniki - Gilginia
branża: |  | drogowa
Poz. | Nr specyfikacji technicznej | Wyszczególnienie elementów rozliczeniowych (Opis robót i obliczenie ich ilości) | Jednostka |  |  | Cena jednostkowa | Wartość pozycji
|  |  | Nazwa | Ilość
1 | 2 | 3 | 4 | 5 |  | 6 | 7
* | D-01.00.00.00 | ROBOTY PRZYGOTOWAWCZE | ___ | ___ |  | ___ | ___
* | D-01.01.00.00 | Roboty pomiarowe | ___ | ___ |  | ___ | ___
1 |  | Odtworzenie trasy i punktów wysokościowych dróg w terenie równinnym | km | 1.552 |  |  | 0
SUMA CZĘŚCIOWA | [6 empty] | 0
* | D-01.02.00.00 | USUWANIE DRZEW KRZEWÓW, HUMUSU, ORAZ ROBOTY ROZBIÓRKOWE | ___ | ___ |  | ___ | ___
| D-01.02.02.00 | Usunięcie warstwy ziemi urodzajnej (humusu) | ___ | ___ |  | ___ | ___
2 |  | Mechaniczne usunięcie warstwy ziemi urodzajnej (humusu) grubość warstwy 16-25 cm | m3 | 685 |  |  | 0
* | D-01.02.04.00 | Rozbiórki elementów dróg, ogrodzeń i przepustów | ___ | ___ |  | ___ | ___
3 |  | Rozbiórka nawierzchni z płyt drogowych betonowych | m2 | 30 |  |  | 0
4 |  | Rozebranie nawierzchni z betonu | m2 | 214 |  |  | 0
5 |  | Rozebranie przepustów z rur betonowych ɸ 40 cm | m | 15 |  |  | 0
6 |  | Rozebranie znaków drogowych | szt. | 5 |  |  | 0
7 |  | Zdjęcie tarcz, tablic znaków drogowych | szt. | 9 |  |  | 0
SUMA CZĘŚCIOWA | [6 empty] | 0
* | D-02.00.00.00 | ROBOTY ZIEMNE | ___ | ___ |  | ___ | ___
* | D-02.01.00.00 | Wykopy w gruntach nieskalistych | ___ | ___ |  | ___ | ___
8 |  | Wykonanie wykopów mechanicznie w gruntach kat. I-V z transportem urobku na odkład lub nasyp na odległość do 1 km | m3 | 275 |  |  | 0
* | D-02.03.00.00 | Nasypy | ___ | ___ |  | ___ | ___
9 |  | Wykonanie nasypów mechanicznie z gruntów kat. I-VI z pozyskaniem i transportem gruntu na odległość do 1 km | m3 | 331 |  |  | 0
SUMA CZĘŚCIOWA | [6 empty] | 0
* | D-03.00.00.00 | ODWODNIENIE KORPUSU DROGOWEGO | ___ | ___ |  | ___ | ___
* | D-03.01.00.00 | Przepusty | ___ | ___ |  | ___ | ___
10 |  | Ułożenie przepustów rurowych pod jezdnią i zjazdami - rury HDPE, SN>8 karbowane o śr. 40 cm | m | 14 |  |  | 0
11 |  | Wykonanie ścianek czołowych prostych żelbetowych dla przepustów ɸ 40 cm | szt. | 2 |  |  | 0
12 |  | Wzmacnianie podłoża gruntowego geosiatkami i geowłókninami na gruntach o umiarkowanej nośności sposobem mechanicznym (nad i pod rurą śred. 40 cm - przepusty pod jezdnią) | m2 | 15 |  |  | 0
13 |  | Przepusty rurowe - ława fundamentowa żwirowa | m3 | 4 |  |  | 0
SUMA CZĘŚCIOWA | [6 empty] | 0
* | D-04.00.00.00 | PODBUDOWY | ___ | ___ |  | ___ | ___
* | D-04.02.00.00 | Warstwy odsączające, odcinające, mrozoochronne i podsypki | ___ | ___ |  | ___ | ___
14 |  | Wykonanie warstwy odsączającej z piasku, grubość warstwy 10 cm - droga główna | m2 | 1997 |  |  | 0
15 |  | Wykonanie warstwy odsączającej z piasku, grubość warstwy 10 cm - zjazdy | m2 | 1015 |  |  | 0
* | D-04.03.00.00 | Oczyszczenie i skropienie warstw konstrukcyjnych | ___ | ___ |  | ___ | ___
16 |  | Oczyszczenie warstw konstrukcyjnych mechanicznie nieulepszonych | m2 | 4679 |  |  | 0
17 |  | Oczyszczenie warstw konstrukcyjnych mechanicznie bitumicznych | m2 | 7810 |  |  | 0
18 |  | Skropienie warstw konstrukcjnych emulsją asfaltową mechanicznie warstw niebitumicznych | m2 | 4679 |  |  | 0
19 |  | Skropienie warstw konstrukcjnych emulsją asfaltową mechanicznie warstw bitumicznych | m2 | 7810 |  |  | 0
* | D-04.04.00.00 | Podbudowa z kruszyw stabilizowanych mechanicznie | ___ | ___ |  | ___ | ___
20 |  | Wykonanie nawierzchni poboczy z kruszywa łamanego 0/31,5 mm szer. 75 cm - grubości po zagęszczeniu 10 cm | m2 | 2335 |  |  | 0
21 |  | Wykonanie podbudowy z kruszywa łamanego frakcji 0-31,5mm grubość warstwy 10 cm -droga główna | m2 | 2284 |  |  | 0
22 |  | Wykonanie podbudowy z kruszywa łamanego frakcji 0-31,5mm grubość warstwy 22 cm - droga główna | m2 | 1486 |  |  | 0
23 |  | Wykonanie podbudowy z kruszywa łamanego frakcji 0-31,5mm grubość warstwy 22 cm - zjazdy | m2 | 909 |  |  | 0
SUMA CZĘŚCIOWA | [6 empty] | 0
* | D-05.00.00.00 | NAWIERZCHNIE | ___ | ___ |  | ___ | ___
* | D-05.03.00.00 | Nawierzchnie ulepszone | ___ | ___ |  | ___ | ___
24 |  | Wykonanie nawierzchni z betonu asfaltowego, warstwa wiążąca z AC 16 W, grubość warstwy 5 cm - droga główna | m2 | 3049 |  |  | 0
25 |  | Wykonanie nawierzchni z betonu asfaltowego, warstwa wiążąca z AC 16 W, grubość warstwy 5 cm - zjazdy | m2 | 801 |  |  | 0
26 |  | Wykonanie nawierzchni z betonu asfaltowego, warstwa ścieralna z AC 11 S, grubość warstwy 4 cm - droga główna | m2 | 6460 |  |  | 0
27 |  | Wykonanie nawierzchni z betonu asfaltowego, warstwa ścieralna z AC 11 S, grubość warstwy 4 cm - zjazdy | m2 | 762 |  |  | 0
28 |  | Wykonanie warstwy wyrównawczej z betonu asfaltowego AC8S, grubość warstwy 2-4 cm - droga główna | m2 | 3960 |  |  | 0
29 |  | Wykonanie siatki wzmacniającej do nawierzchni asfaltowych. Siatka szklana powlekana asfaltem o wytrzymałości na rozciąganie ˃100 kN/m i wydłużeniu przy zerwaniu wzdłuż pasma ˂ 4,5% | m2 | 4575 |  |  | 0
SUMA CZĘŚCIOWA | [6 empty] | 0
* | D-06.00.00.00 | ROBOTY WYKOŃCZENIOWE | ___ | ___ |  | ___ | ___
* | D-06.01.00.00 | Skarpy, rowy i ścieki | ___ | ___ |  | ___ | ___
30 |  | Humusowanie z obsianiem skarpy warstwy ziemi urodzajnej (humusu) 5 cm | m2 | 3104 |  |  | 0
* | D-06.04.00.00 | Rowy | ___ | ___ |  | ___ | ___
31 |  | Oczyszczanie rowów z namułu z profilowaniem dna i skarp rowu grub. namułu ok. 20 cm | m | 495 |  |  | 0
SUMA CZĘŚCIOWA | [6 empty] | 0
* | D-07.00.00.00 | OZNAKOWANIE DRÓG URZĄDZENIA BEZPIECZEŃSTWA RUCHU | ___ | ___ |  | ___ | ___
* | D-07.02.00.00 | Oznakowanie pionowe | ___ | ___ |  | ___ | ___
32 |  | Ustawienie słupków z rur stalowych dla znaków drogowych | szt. | 9 |  |  | 0
33 |  | Przymocowanie tarcz znaków drogowych z blachy ocynkowanej, odblaskowych do gotowych słupków | szt. | 18 |  |  | 0
* | D-07.05.00.00 | Bariery ochronne stalowe | ___ | ___ |  | ___ | ___
34 |  | Ustawienie barier ochronnych stalowych jednostronnych bezprzekładkowych SP-05 | m | 32 |  |  | 0
SUMA CZĘŚCIOWA | [6 empty] | 0
* | T-M 00.00.01 | PRZEBUDOWA SIECI TELEKOMUNIKACYJNYCH | ___ | ___ |  | ___ | ___
* | T-M 00.00.01 | Przebudowa kabli miedzianych | ___ | ___ |  | ___ | ___
35 |  | Wykonanie dokumentacji projektowej wykonawczej zgodnie z wymaganiami Orange Polska | szt. | 1 |  |  | 0
36 |  | Demontaż słupków rozdzielczych zakopywanych | szt. | 1 |  |  | 0
37 |  | Wciąganie ręczne kabla wypełnionego w powłoce termoplastycznej o śr.do 50 mm w otwór wolny kanalizacji kablowej - analogia do rur ochronnych | m | 1 |  |  | 0
38 |  | Wykonanie przepustów rurą dwudzielna 110 pod drogami i innymi przeszkodami wykopem otwartym w gruncie kat. III | m | 3 |  |  | 0
39 |  | Układanie kabla wypełnionego o śr.do 50 mm, w rowie kablowym wykonanym ręcznie w gruncie kat. III (1 kabel) | m | 3 |  |  | 0
40 |  | Wyłączenie kabla równoległ.ze złącza kabla wypełnionego ułożonego w ziemi z zast.termokurczliwych osłon wzmocnionych na kablu o 100 parach | złącz. | 1 |  |  | 0
41 |  | Pomiary końcowe prądem stałym kabla o 100 parach | odc. | 1 |  |  | 0
SUMA CZĘŚCIOWA | [6 empty] | 0
|  |  | RAZEM (netto): |  |  |  | 0
|  |  | PODATEK VAT 23 %: |  |  |  | 0
|  |  | CENA OFERTOWA (brutto): |  |  |  | 0
słownie:
do wywalenia w ostateczności
pieczęć wykonawcy/wykonawców