## Arkusz1
Wykonawca | [6 empty] | Załącznik nr 2c do SIWZ - formularz cenowy
………………………. | [6 empty] | Numer zamówienia: ZPI-3700-6/19
………………………
(pełna nazwa, adres)
Oświadczenie
Na potrzeby postępowania o udzielenie zamówienia publicznego pn. Dostawa sprzętu elektroakustycznego, oświetlenia scenicznego oraz sprzętu wideo z cyfrowym mikserem dla Sceny Malarnia w celu wykazania, że oferowane dostawy odpowiadają wymaganiom określonym przez zamawiającego oświadczam, że dosatarczę zamawiającemu następujący sprzęt wideo z cyfrowym mikserem za cenę:
| L.p. | Element | Wymagane parametry | Proponowany typ, producent i model | Ilość | Cena jednostkowa netto | Wartość netto [Iloczyn kolumn FxG] | Cena brutto [kolumna G+VAT)
| 1 | Projektor | Technologia projekcji LCD z zamkniętym układem optycznym, nie wymagającym dodatkowych filtró; rozdzielczość natywna min. 1920 x 1200; kontrast min. 2000:1; jasność min 8000 ANSI lumenów ze standardowym opcjonalnym obiektywem; laserowe źródło światła; żywotność lampy [godz.] 20000; 30000 w trybie długiego czasu eksploatacji lampy; min. 1 port HDBaseT lub HD-SDI wejściowy min. 1 port HDBaseT lub HD-SDI wyjściowy |  | 1
| 2 | Obiektyw do projektora typ I | Obiektyw sterowany motorycznie; stosunek odległości do szerokości obrazu w zakresie nie mniejszym niż od 0.79 do 1.11 |  | 1
| 3 | Obiektyw do projektora typ II | Obiektyw sterowany motorycznie; stosunek odległości do szerokości obrazu w zakresie nie mniejszym niż od 1.3 do 3 |  | 1
| 4 | Obiektyw do projektora typ III | Obiektyw sterowany motorycznie; stosunek odległości do szerokości obrazu w zakresie nie mniejszym niż od 2.99 do 5.93 |  | 1
| 5 | Nadajnik HDBaseT | Przełącznik wieloformatowy min. 1 wejście VGA, min. 1 wejście DVI, min. 1 wejście HDMI, min. 1 wejście DisplayPort, min. 1 wyjście HDBaseT |  | 1
| 6 | Skrzynia transportowa dla projektora | Skrzynia ze sklejki i metalu na kółkach pozwalająca na transport projektora wraz z 3 obiektywami |  | 1
| 7 | Cyfrowy mikser audio przenośny | Min. 12 czułych na dotyk, zmotoryzowanych tłumików o długości 100mm maksymalnie 1 ekran dotykowy LCD, min. 48 kanałów wejściowych, min. 24 szyn Aux / grupowych z pełnym przetwarzaniem mono / stereo / LCR / 5.1 min. 2 szyny Solo mono, stereo lub surround matryca o wielkości min. 8x8, min. 8 grup sterowania, min. 12 korektory graficzne 32-pasmowe, min. 6 wewnętrznych procesorów FX, min. 1 port VGA dla zewnętrznego monitora, całość zamknięta w jednej obudowie, min. 1 wejście i 1 wyjście cyfrowej magistrali światłowodowej o pojemności min. 440 kanałów |  | 1
| 8 | Rozszerzenie oprogramowanie do konsolety o mośzliwość stosowania wtyczek programowych 1 | Rozszerzenie oprogramowanie cyfrowej konsolety audio typ I o funkcje umożliwiające stosowanie wtyczek programowych |  | 1
| 9 | Skrzynia transportowa dla konsolety miksującej audio | Skrzynia ze sklejki i metalu pozwalająca na montaż miksera audio, wyściełana gąbką |  | 1
Razem netto i brutto