## Arkusz1
Przedmiar robót
Poprawa bezpieczeństwa na przejściu dla pieszych w ciągu drogi powiatowej nr 4907P w m. Wilkonice
Lp | Podstawa wyceny | Opis robót, obliczenia | Jedn. miary | Ilość jedn.
I ROBOTY PRZYGOTOWAWCZE I ROZBIÓRKOWE
1. | KNNR 1 0111-03 | Odtworzenie trasy dróg w terenie równinnym strona prawa 20,0 strona lewa 6,0 | km | 0.026
2. | Kalkulacja własna | Cięcie piłą nawierzchni asfaltowej przy jezdni oraz krawężnikach do rozbiórki | mb | 26
3. | KNNR 6 0806-01 | Rozebranie krawężników betonowych na podsypce piaskowej - strona prawa | mb | 6
4. | KNNR 6 0806-06 | Analogia rozebranie krawęzników wraz z ławą betonową - strona lewa | mb | 6
5. | KNNR 6 0807-07 | Rozebranie obrzeża betonowego 6x20 na podyspce piaskowej - strona prawa | mb | 5.5
6. | KNR 2-31 1406-02 | Regulacja pionowa wpustu ulicznego | szt. | 1
7. | KNNR 6 0802-02 | Mechaniczne rozebranie istniejącej nawierzchni z kruszywem na wjeździe do posesji 7,0x5,0 | m² | 35
8. | KNR 4-04 1103-01,04,05 | Załadunek oraz wywóz gruzu z rozbiórki samochodami samowyładowyczmi na odl. do 3km - krawężnik betonowy 12x0,15x0,30=0,54 - obrzeże betonowe 5,5x0,06x0,20=0,07 - kruszywo 35x0,15=5,25 - ława betonowa 6x0,0675=0,41 | m³ | 6.27
II ELEMENTY ULIC
9. | KNR 2-31 0401-04 | Rowek pod krawężnik 30x30cm - strona prawa 20,00 - strona lewa 6,00 | mb | 26
10. | KNR 2-31 0402-04 | Ława betonowa pod krawężnik z betonu C12/15 z oporem - (26+7)x0,0675 | m³ | 2.23
11. | KNNR 6 0401-05 | Ustawienie krawężników najazdowych12x25x100 na przygotowanej ławie betonowej z oporem - strona prawa 20,00 - strona lewa 6,00 | mb | 26
12. | KNNR 6 0401-01 | Analogia krawężniki na płask - zakończenie wjazdu do posesji ustawienie na przygotowanej ławie betonowej z oporem | mb | 7
13. | KNR 2-31 0402-04 | Ława betonowa pod obrzeże z betonu C8/10 z oporem 28x0,022 | m² | 0.616
14. | KNNR 6 0404-02 | Obrzeże betonowe o wym. 20x6 ustawione na przygotowanej ławie betonowej z oporem 13+9+2+2+2 | mb | 28
15. | KNR 2-01 0126-01 | Usunięcie warstwy humusu sprzętem mechanicznym 14x4 z wywozem na odl. do 3km | m² | 56
16. | KNNR 6 0105-04 | Podsypka pod chodnik z piasku gr. 10cm zagęszczona mechanicznie 13x2+2x4 | m² | 34
17. | KNNR 6 0502-03 | Nawierzchnia chodnika z kostki brukowej szarej gr. 8cm na podsypce cementowo-piaskowej 1:4 gr. 5cm 13x2+2x4 | m² | 34
18. | KNNR 6 0109-03 | Warstwa ulepszonego podłoża z gruntu stabilizowanego cementem wykonanego w węźle betoniarskim o Rm 6-9MPa gr. 20cm pielęgnowana piaskiem i wodą, roboty na wjeździe do posesji 7x5 | m² | 35
19. | KNNR 6 0502-03 | Nwierzchnia wjazdu z kostki burkowej betonowej gr. 8 cm grafitowej na podsypce z miału kamiennego 0/5 mm gr. 3cm 7x5 | m² | 35
20. | KNNR 6 0502-03 0803-08 | Analogia rozebranie a następnie ułożenie chodnika z kostki brukowej na istniejącym chodniku z dostosowaniem do ustawionych krawężników na przejściu dla pieszych - strona lewa 6x1,5 | m² | 31.4
III INNE ROBOTY
21. | Kalkulacja własna | Montaż przejścia aktywnego na wysięgniku (L=5) z lampą dwustronną ø300 panelem znaku D-6 dwustronnie, podświetlanym 900*900 mm oraz doświetleniem przejścia dla pieszych | kpl. | 1
22. | kalklacja wlasna | montaż linii wibrujących (3-2-1) o szerokości 2,5 m z dwóch stron przejścia | mb | 30
23. | kalklacja wlasna | odnowa oznakowania poziomego P-10 (malowanie mechaniczne przejścia grubowarstwowego gładkiego) | m² | 12
24. | kalklacja wlasna | wykonanie i montaż tablic informacyjnych dla projektów realizowanych w ramach Rządowego Funduszu Rozwoju Dróg dla następującego zadania | szt | 2
25. | kalklacja wlasna | projekt zatwierdzonej stałej organizacji ruchu | kpl | 1