## Cz.1 - Robotyka
ZEAS.611.3.2022
Zespół Szkolno-Przedszkolny w Strykowie
Część 1 - Robotyka
Załącznik nr 1 - Opis przedmiotu zamówienia
Lp. | Nazwa | dane techniczne - minimalne wymagania | sztuki/komplety
1 | Roboty edukacyjne z modułem do nauczania fizyki w klasach 7-8 SP | Roboty: - nagrywanie, odtwarzanie dźwięków - wykrywanie dźwięku - czujnik kontrastu, podążanie po linii - min. 2 głośniki - wykrywanie dotyku - czujnik światła - wykrywanie przeszkód - pomiar odległości - nadajnik do komunikacji z innymi robotami - pomiar przejechanej odległości - pomiar kąta obrotu minimalny okres gwarancji robotów: 24 miesiące Moduł do nauczania fizyki w kl. 7-8 SP: - min. 10 scenariuszy - Siłomierz (min.2 szt.) - Suwmiarka (min. 2 szt.) - Odważniki (min.10 x 100g) - Różnokolorowe podłoże (min. 2 zestawy) - Linijka (min. 2 szt.) - Stoper - Latarka - Lupa - Uprząż | 1 komplet (2 roboty oraz 2 moduły do nauczania fizyki w klasach 7-8)
2 | Roboty edukacyjne z modułem do nauczania ekologii w klasach 5-8 SP | Roboty: - nagrywanie, odtwarzanie dźwięków - wykrywanie dźwięku - czujnik kontrastu, podążanie po linii - min. 2 głośniki - wykrywanie dotyku - czujnik światła - wykrywanie przeszkód - pomiar odległości - nadajnik do komunikacji z innymi robotami - pomiar przejechanej odległości - pomiar kątu obrotu minimalny okres gwarancji robotów: 24 miesiące Moduł do nauczania ekologii: - min. 10 scenariuszy - min. 3 mazaki - min. 1 zestaw pionków i kostek do gry - min. 1 zestaw kolorowych karteczek | 1 komplet (2 roboty i 2 moduły do nauczania ekologii w klasach 5-8)
3 | Roboty edukacyjne | Roboty: - nagrywanie, odtwarzanie dźwięków - wykrywanie dźwięku - czujnik kontrastu, podążanie po linii - min. 2 głośniki - wykrywanie dotyku - czujnik światła - wykrywanie przeszkód - pomiar odległości - nadajnik do komunikacji z innymi robotami - pomiar przejechanej odległości - pomiar kąta obrotu - możliwość doposażenia robotów w dodatkowe moduły edukacyjne w przyszłości | 8 sztuk
4 | mata edukacyjna do robotów | Wymagania minimalne:- min. 24 kolorowe kwadratowe pola - wymiar maty min. 180 x 120 cm - mata przeznaczona do kodowania | 2 sztuki

## Cz.2 - Pomoce naukowe
ZEAS.611.3.2022
Zespół Szkolno-Przedszkolny w Strykowie
Część 2 - Pomoce naukowe
Załącznik nr 1 - Opis przedmiotu zamówienia
Lp. | Nazwa | dane techniczne - minimalne wymagania | sztuki/komplety
1 | Zestaw pomocy naukowych do nauki o prądzie elektrycznym | • Skład zestawu (podano minimalne wymagane sztuki poszczególnych elementów): • Rdzeń transformatora – 1 szt. • Zwora (rdzeń) – 3 szt. • Opornice suwakowe 10 i 22 Ohm – 1+1 szt. • Kondensator na podstawce – 1 szt. • Miernik – 1 szt. • Cewka 1600 zw. – 2 szt. • Cewka 400 zw. – 3 szt. • Cewka 240 zw. – 2 szt. • Wspornik do cewek (uchwyt) – 1 szt. • Podstawka do igły magnetycznej – 1 szt. • Pręt długi (3-częściowy) – 1 szt. • Pręt krótki (2-cześciowy) – 1 szt. • Podstawka – 3 szt. • Słupek izolacyjny – 4 szt. • Pręt stykowy – 1 szt. • Stolik – 1 szt. • Oprawa żarówki – 3 szt. • Woreczek z żarówkami – 1 szt. • Słoiczek – 3 szt. • Płytka z drutem oporowym – 11 szt. • Magnes – 1 szt. • Magnes z uchwytem – 1 szt. • Magnes ferrytowy toroidalny – 4 szt. • Pierścień stalowy – 1 szt. • Pierścień aluminiowy – 1+1 szt. • Igła magnetyczna – 1 szt. • Wirnik stalowy – 1 szt. • Przewód do wykazywania siły elektrodynamicznej – 1 szt. • Płytka przeźroczysta (szybka) – 2 szt. • Pudełko na opiłki – 2 szt. • Oś magnesu – 1 szt. • Wskazówka z płytką – 1 szt. • Czasza – 1 szt. • Łożysko wskazówki (wkładka kompl.) – 1 szt. • Skala z uchwytem – 1 szt. • Cewka ruchoma – 1 szt. • Galwanoskop – 1 szt. • Kotwica (zwora) – 1 szt. • Stojan – 1 szt. • Wirnik – 1 szt. • Koło pasowe duże ze wspornikiem – 1 szt. • Koło pasowe małe – 1 szt. • Spirala Joule’a – 1 szt. • Zlewka – 1 szt. • Elektroda węglowa z uchwytem – 2 szt. • Elektroda płytkowa – 7 szt. • Elektroda ujemna – 1 szt. • Pręt stykowy zgięty – 1 szt. • Blaszka do drgań – 1 szt. • Pręt z wycięciami – 1 szt. • Pręt (wałek) – 3 szt. | 1 sztuka
2 | zestaw edukacyjny służący do budowy obwodów elektronicznych | minimalne wymiary: 35,0 x 25,5 x 6,0 cm Skład zestawu (podano minimalne liczby poszczególnych elementów wchodzących w skład zestawu): - Moduł zasilania dostosowany do baterii AA (R6) - 1 szt - Segment z elementem elektronicznym - 19 szt. - Włącznik (SW) - 1szt. - Fotorezystor (RP) 1szt. - Dioda świecąca LED (LED) - 3szt. - Tranzystor polowy MOSFET kanał-n - 3szt. (2xTR, 1xTL) - Rezystor - opornik (R) - 3szt. - Dioda prostownicza (D) - 1szt. - Kondensator (C, CE) - 4szt. - Głośnik - 1szt. - Buzzer (BUZZ) - 1szt. - Sensor dotykowy (SWT) - 1szt. - Segment uniwersalny z zaciskami (UNI) - 2 szt. - Łącznik krótki - 15 szt. - Łącznik długi - 5 szt. - Łącznik elastyczny - 1 szt. - Kulki węzłowe - 27 szt. - Elementy elektroniczne do modułów uniwersalnych - 30 szt. - Bateria słoneczna - 1 szt. (Napięcie 6V, moc max. 2W) - Silnik elektryczny (M) - 1 szt. - Superkondensator 1Farad (CE 1F) - 1 szt. - Potencjometr (P) - 1 szt. - Dioda LED biała z opornikiem - 1 szt. - Sondy magnetyczne pomiarowe (adapter kulka – wtyk bananowy) - 2 szt. | 1 komplet
3 | zestaw dydaktyczny przeznaczony do demonstracji lub ćwiczeń uczniowskich z zakresu elektryczności i magnetyzmu | Skład zestawu (minimalne liczba sztuk poszczególnych elementów): Amperomierz (0~0,5~1)A – 1 szt. Woltomierz (0~1,5~3)V – 1 szt. Wyłącznik – 3 szt. Rezystor 5Ω/2W – 1 szt. Rezystor 10Ω/2W – 1 szt. Przekaźnik elektromag. – 1 szt. Opornica suwakowa – 1 szt. Model silnika elektr. – 1 szt. Podstawka pod żarówkę – 2 szt. Igła magnet. na podstawie – 1 szt. Magnes sztabkowy – 2 szt. Magnes podkowiasty – 1 szt. Opiłki żelazne – 1 szt. Żarówka – 2 szt. Kasetka na baterie 1,5V AA – 1 szt. Kpl. przewodów – 1 kpl. Wymiary całkowite (minimalne wartości): 250 x 190 x 50 mm | 4 komplety
4 | zestaw do prezentacji zjawiska konwersji energii słonecznej | • Skład zestawu(podano minimalną liczbę poszczególnych elementów) • bateria słoneczna 2V / 110mA z regulacją kąta nachylenia 1 szt. • silniczek z wiatraczkiem – 1 szt. • buzzer (brzęczyk) – 1 szt. • dioda LED – 1 szt. • kasetka na baterie (2x1,5V typ. AAA) – 1 szt. • generator ręczny prądu DC – 1 szt. • przewód bananowy L-300 /czerwony/ – 2 szt. • przewód bananowy L-300 /czarny/ – 2 szt. • przewód bananowy L-600 /czerwony/ – 1 szt. • przewód bananowy L-600 /czarny/ – 1 szt. Podstawki: Wymiary minimalne: 98 x 63 x 12 mm – min. 5 szt. oraz 118 x 108 x 12 – min. 1 szt. (generator) | 4 komplety
5 | Zestaw do ćwiczeń o obwodzie szeregowym i równoległym | • Skład zestawu (podano minimalną liczbę poszczególnych elementów): • 2 podstawy robocze z naniesionym schematem ideowym obwodu szeregowego i równoległego oraz gniazdami bananowymi Ø4, umożliwiającymi podłączenie zasilania, przyrządów pomiarowych oraz dipoli • - dipole: • oporniki o wartościach 22Ohm i 100Ohm - 2 szt.. • żarówki – 4 szt., • dioda półprzewodnikowa – 2 szt., • - 4 przewody L-300mm zakończone wtykami bananowymi • - 6 przewodów L-100mm, zakończone wtykami do łączenia piętrowego • - 2 przewody L-500 ÷1000 mm, zakończone wtykami do łączenia piętrowego. • - 2 przewody zakończone wtykiem bananowym z jednej strony oraz krokodylkowym z drugiej • - kaseta na baterie • - multimetr elektroniczny – 2 szt. | 3 komplety
6 | Zasilacz prądu stałego i przemiennego 0-13V/6A | Napięcia wyjściowe zasilacza AC :0 V, 1 V, 2 V, 3 V, 4 V, 5 V, 6 V, 7 V, 8 V ,9 V, 10 V, 11 V, 12 V, 13 V DC: 0 V, 1 V, 2 V, 3 V, 4 V, 5 V, 6 V, 7 V, 8 V, 9 V, 10 V, 11 V, 12 V, 13 VZasilanie220 V ±10%, 50 Hz Dokładność ustawienia napięcia wyjściowego± 0,5% Maksymalne natężenie prądu obciążenia zasilacza (sumarycznie na wyjściu AC i DC) 6 A | 1 sztuka
7 | Składanie barw | Skład: - min. trzy źródła światła z zatyczkami, średnica latarek min. 3,5 cm, długość regulowana od ok. 16 cm do ok. 20 cm; - min. 1 statyw do umocowania razem z włącznikami i potencjometrami wysokość min. 22 cm, szerokość min. 18 cm; - min. 1 statyw z ekranem, wysokość min. 19 cm, szerokość min. 17 cm; - min. 1 zasilacz sieciowy 6 V/500 mA (długość przewodu ok. 1 m) oraz dodatkowo kasetę na min. 4 ogniwa typu R20 w razie niemożności zasilania z gniazda elektrycznego; - min. 1 komplet przewodów połączeniowych | 1 komplet
8 | Źródło światła białego i RGB do doświadczeń z optyki | Źródło światła białego i RGB do doświadczeń z optyki | 1 komplet
9 | Tarcza Kolbego z podstawą i akcesoriami | Skład: - stabilna podstawa-ekran ze stali ferromagnetycznej (o wymiarach min.: 40 cm długości i 28 cm wysokości; głębokość nóżki 12 cm) - zasilany bateryjnie (2xAA, ogniwa w zestawie) laser z możliwością włączenia/wyłączenia wiązek oddzielnie (wymiary min. 10 cm na 8,5 cm, grubość ok. 5 cm); - lustro o modyfikowalnej krzywiźnie; - akrylowa soczewka dwuwypukła skupiająca o wysokości min. 7,5 cm i ogniskowej min. 9 cm dla promieni przyosiowych i min. 7 cm dla skrajnych; - akrylowa soczewka dwuwklęsła rozpraszająca o wysokości min. 7,5 cm i zdolności skupiającej min.-9 cm dla promieni przyosiowych i min. -7 cm dla skrajnych; - akrylowy pryzmat trójkątny równoramienny prostokątny o podstawie min. 7 cm i długości pozostałych boków min. 5 cm; - prostopadłościan akrylowy o wymiarach min. 2 cm na ok. 7 cm; - akrylowy pryzmat trapezowy o długości podstaw min. 9 cm i 3 cm i kątach 45 i 60 stopni; - akrylowa półwalcowa soczewka płaskowypukła o promieniu krzywizny min. 4 cm; | 1 komplet
10 | Zestaw do obserwacji trójwymiarowego obrazu holograficznego | metalowa podstawa (min.30 x 15 cm), hologram z obrotowym uchwytem przykręconym do podstawy oraz elementy z własnymi, magnetycznie mocowanymi stojakami: laser z zasilaniem, soczewka poszerzająca wiązkę i polaryzatora. Maksymalna wysokość rozłożonego urządzenia to 20 cm. | 1 komplet
11 | Pryzmat na statywie większy | pryzmat równoboczny o długości krawędzi podstawy min. 25 mm i wysokości min.38 mm | 1 komplet
12 | Pryzmat na statywie mniejszy | pryzmat równoboczny o długości krawędzi podstawy min. 25 mm i wysokości min. 80 mm | 1 komplet
13 | Mikroskop z kamerą i akumulatorem | Mikroskop: • długość tubusu: 160 mm • głowica typu Siedentopf lub równorzędna, binokularowa z wbudowaną kamerą, obracana 360º, pochylenie 30º, okulary WF10x /18 mm • zakres regulacji odległości między źrenicami: 48 mm - 75 mm • miska obiektywowa czterogniazdowa • obiektywy achromatyczne 4x, 10x, 40x (amortyzowany), 100x (immersyjny, amortyzowany) • system ogniskowania: ruch zgrubny (śruba makrometryczna) i ruch drobny (śruba mikrometryczna) • czułość i działka elementarna drobnego (śruba mikrometryczna) ogniskowania: 0,004 mm (4µm), zakres 24 mm • kondensor jasnego pola, typu Abbego N.A. 1,2 z przysłoną irysową i gniazdem filtrów • stolik: mocowanie dwóch preparatów, wymiary stolika: 142 mm x 132 mm, zakres ruchu XY: 75 mm x 40 mm • oświetlacz diodowy LED 3W z pokrętłem regulacji jasności • zasilanie sieciowe 230 V • wbudowany akumulator do pracy w terenie • dopuszczalna temperatura otoczenia: od 0ºC do +40ºC • dwa okulary szerokopolowe typu Plan 10x lub równorzędne, pole widzenia 18 mm • obiektywy achromatyczne 4x, 10x, 40x, 100x • filtr zielony – min. 1 szt. • kabel zasilający – min. 1 szt. • olejek imersyjny – min. 1 szt. • pokrowiec przeciwkurzowy – min. 1 szt. • płyta z oprogramowaniem – min. 1 szt. • klucz sprzętowy USB do uruchomienia oprogramowania – min. 1 szt. Wymagania wobec kamery: • sensor: min. 1/2" CMOS • rozdzielczość: min. 1280 x 1024 (1,3 Mpix) • kolor: min. 24-bit • czułość: min. 1.8v@550μm/lux/s • ekspozycja: Manualna/Auto, czas ekspozycji 1 s – 500 ms • SNR (odstęp sygnału od szumu): >45dB • zakres dynamiczny: 62 dB • złącze USB 2.0 Plug&Play Funkcje oprogramowania: • polska wersja językowa • zapisywanie sekwencji video • zapisywanie statycznych obrazów • pomiar odległości • pomiar kątów • pomiary pół powierzchni wielokątów • pomiary promienia okręgu • możliwość wydruku z podziałką lub bez • wymagania systemowe: min. Windows 7 zarówno 32-bit jak i 64-bit wersja | 1 sztuka
14 | Mikroskop | Dane techniczne: • głowica: monokularowa pochylona pod kątem 45°, obracana 360° • okulary: WF 10x • obiektywy: achromatyczne 4x, 10x, 40x (amortyzowany) • powiększenia: 40x, 100x, 400x • koło filtrowe: min. 6 kolorowych filtrów • regulacja ostrości: współosiowa śruba makro i mikrometryczna • oświetlenie: LED, górne/dolne z regulacją jasności • stolik z pokrętłami przesuwu w płaszczyźnie poziomej: min. 90 x 90 mm, z mocowaniem preparatów Wyposażenie do każdego z 10 sztuk: • gotowe preparaty (min.5 szt.) • szkiełka przedmiotowe (min.5 szt.) • szkiełka nakrywkowe (min.10 szt.) • plastikowe pudełko na preparaty – min. 1 szt. • plastikowy okrągły pojemnik z przykrywką – min. 1 szt. • pęseta - min. 1 szt. • pipeta - min. 1 szt. • probówka - min. 1 szt. • patyczek preparacyjny - min. 1 szt. • igła preparacyjna - min. 1 szt. • specjalny papier do czyszczenia optyki - - min. 1 szt. • przeciwkurzowy pokrowiec na mikroskop - - min. 1 szt. • zasilacz sieciowy - - min. 1 szt. | 10 sztuk
15 | Piramida lustrzana | dwukierunkowe panele lustrzane, zmontowane w postaci graniastosłupa - wym. Min.: 121 x 59 x 106,5 cm - materiał: sklejka liściasta, laminowana płyta MDF o grub. 12 mm, szkło akrylowe | 1 komplet
16 | Sześciany akustyczne | Minimum osiem par pudełek wydających różne tony Minimum 16 elementów | 1 komplet
17 | kalejdoskop do samodzielnego złożenia | Wym. Min.:. śr. 5 cm, dł. 21 cm | 10 sztuk
18 | Stacja lutownicza z funkcją egulacji temperatury i cyfrowym wyświetlaczem LED | Parametry minimalne stacji lutowniczej: • Moc: 75W • Napięcie zasilania: 220-240V~50Hz • Zakres temperatur: 200-480°C • Dokładność temperatury: +/- 1°C • Czas nagrzewania: 15 s do 350°C Parametry minimalne stacji hot air: • Moc: 750W • Napięcie zasilania: 220-240V~50Hz • Zakres temperatur: 100-480°C • Dokładność temperatury: +/- 2°C • Przepływ powietrza 120 l/min • Czas nagrzewania: 10 s do 350°C | 1 sztuka
19 | Zestaw do nauki podstaw programowania, elektroniki, mechatroniki i elementów robotyki | min. 10 plansz projektowych - min. 2 Złącza analogowe - min. 2 Złącza cyfrowe - 10-pinowe złącze do serwomechanizmu - min. 1 złącze czujnika odległości - diody LED: czerwona, zielona, żółta, - min. 1 głośniczek, - Czujnik światła, - Czujnik odległości o wyjściu analogowym i zakresie pomiaru ok.5-25 cm, - Czujnik temperatury, - Joystick, - min. 12 plastikowych uchwytów do mocowania czujników i modułów na planszy - min. 1 kabel USB do połączenia płytki z komputerem, - min. 1 zestaw 10 kabelków, w dwóch zestawach kolorystycznych do łączenia modułów elektronicznych z programowalną płytką - min. 1 adapter baterii AA, - min. 1 kartonowe pudełko z plastikowym organizerem do porządkowania i przechowywania elementów zestawu | 1 komplet

## Cz.3 - Sprzęt audiowizualny
ZEAS.611.3.2022
Zespół Szkolno-Przedszkolny w Strykowie
Część 3 - Sprzęt audiowizualny
Załącznik nr 1 - Opis przedmiotu zamówienia
Lp. | Nazwa | dane techniczne - minimalne wymagania | sztuki/komplety
1 | Aparat fotograficzny | Parametry minimalne: • Ogniskowa: 8,8–36,8 mm (odpowiednik formatu 35 mm: 24–100 mm) • Przybliżenie: optyczny nie mniej niż 4,2x, ZoomPlus nie mniej niż 8,4x, cyfrowy około 4x (z funkcjami cyfrowy telekonwerter około 1,6x lub 2,0x) • Maksymalna wartość przysłony: f/1,8–f/2,8 • Regulacja ostrości: typ TTL • Regulacja ekspozycji: tryb pomiary wielosegmentowy (połączony z ramką AF wykrywania twarzy), centralnie ważony uśredniony, punktowy • Migawka: czas naświetlania od 1 do 1/2000 s (ustawienie fabryczne), 1/8–1/2000 s (tryb filmowania), tryb BULB, od 15 do 1/2000 s (łączny zakres zmienny w zależności od trybu fotografowania) • Kolorowa matryca: sRGB • Dotykowy ekran LCD o przekątnej 7,5 cm (3 cale). Format obrazu 3:2 • Fotografowanie - tryby: Smart Auto (58 wykrywanych scen), programowa AE, preselekcja migawki, preselekcja przysłony, ręczny, niestandardowy, hybrydowa automatyka, SCN (portrety, autoportret, panoramowanie, gwiazdy (portret na tle gwiazd, nocny pejzaż gwiazd, ślady gwiazd, film poklatkowy o gwiazdach), zdjęcia nocne z ręki, HDR, efekt obrazu olejnego, efekt akwareli, efekt miniatury, efekt aparatu-zabawki, nieostre tło, miękka ostrość, ziarnisty Cz/B, pod wodą, fajerwerki), film standardowy, krótki klip, film ręczny, film poklatkowy, film iFrame • Obsługiwane systemy operacyjne: Windows 10/8.1/8/7 z dodatkiem SP1, Mac OS X 10.9/10.10/10.11; połączenie Wi-Fi z komputerem: Windows 10/8.1/8/7 z dodatkiem SP1, Mac OS X 10.9/10.10; w przypadku Image Transfer Utility: Windows 10/8.1/8/7 z dodatkiem SP1, Mac OS X 10.9/10.10/10.11 • Źródło zasilania: Akumulator (akumulator i ładowarka w komplecie) • Żywotność baterii: ok. 240 zdjęć wymagany okres gwarancji: min. 24 miesiące | 1 sztuka
2 | Kamera przenośna cyfrowa | Parametry minimalne: • Nagrywanie w rozdzielczości 4K Ultra HD (3840 x 2160 pikseli) • Stabilizator obrazu Balanced Optical SteadyShot™ z 5-osiowym inteligentnym trybem aktywnym • Szerokokątny obiektyw 26,8 mm • Zoom optyczny 20× z funkcją Clear Image Zoom 30×/40× (4K/HD) • Przetwornik obrazu 1/2,5" (7,20 mm) wykonany w technologii BSI lub równorzędny • Efektywna liczba pikseli (film): około 8,29 megapiksela (16:9) • Zoom optyczny: 20x • Wymiary (dł. x wys.)[mm]: 166,5 x 80,5 • Ekran: Panoramiczny (16:9) wyświetlacz min7,5 cm (3,0"), 921 600 punktów wymagany okres gwarancji: min. 24 miesiące | 1 sztuka
3 | Statyw do aparatu i kamery | Parametry minimalne: • Mocowanie górne: 1/4″ gwint męski • Ilość sekcji: 5 • Wysokość minimalna: 36 cm • Blokada kuli: Tak • Wysokość maksymalna z opuszczoną kolumną: 127.5 cm • Wysokość maksymalna: 143 cm • Średnica podstawy: 37 mm • Długość po złożeniu: 32 cm • Poziomica (ilość): 2 • Udźwig: 4 kg • Torba w zestawie: tak • Średnica platformy: 38.5 mm • Easy Link: Nie • Regulacja oporu: Nie • Przechył przód-tył: +90°/-32° • Rodzaj głowicy: Głowica kulowa • Niezależna blokada panoramy: Tak • Przechył na bok: +32°/-32° • Rodzaj nóg: Pojedyncze • Kąty rozwarcia nóg: 21.5°, 54.5°,83° • Zaciski: Zakręcane pierścieniem • Średnice nóg: 10, 13, 16, 19, 22 mm • Materiał: Aluminium • Maksymalna temperatura pracy: 60 °C • Minimalna temperatura pracy: -30 °C • Regulacja oporu w panoramie: Nie • Obrót w panoramie: 360 ° • Szybkozłączka: Tak | 1 sztuka

## Cz.4 - Sprzęt nagłośnieniowy
ZEAS.611.3.2022
Zespół Szkolno-Przedszkolny w Strykowie
Część 4 - Sprzęt nagłośnieniowy
Załącznik nr 1 - Opis przedmiotu zamówienia
Lp. | Nazwa | dane techniczne - minimalne wymagania | sztuki/komplety
1 | 24-kanałowy mikser z czterema podgrupami | Specyfikacja: - min.18 wejść XLR z przedwzmacniaczami mikrofonowymi DNA oraz zasilaniem Phantom - kompresor na kanałach 1-8 - 3-pasmowa korekcja barwy z parametrycznym środkiem - cztery wysyłki Aux, pre/post na Aux 1+2 - kontrola gain, filtr górnoprzepustowy 75 Hz - tłumiki (skok 60mm) z funkcją mute oraz sygnalizacją LED - 9-pasmowy korektor graficzny (main lub monitor) - 256 wbudowanych efektów: 16 typów, 16 wariacji - komunikacja USB z kontrolą poziomu sygnału - wyjścia XLR oraz 1/4”; wysyłki i powroty aux 1/4” - wyjście słuchawkowe z niezależną kontrolą poziomu głośności - wymiary 714 mm x 417 mm x 79 mm | 1 sztuka
2 | System bezprzewodowy z mikrofonem | Odbiornik: Zakres częstotliwości: 522-554 MHz/554-586 MHz Liczba kanałów: 106 presetów Pasmo przenoszenia: 45 Hz-18 kHz Stosunek sygnał/szum: 105dBA Zasilanie: 12 V, 600 mA DC Nadajnik1: Zakres częstotliwości: 522-586 MHz Pasmo przenoszenia: 50 Hz-16 kHz Moc nadajnika: 10/40 mW Czułość OM2: 1,6 mV/ Pa Zasilanie: 2 x 1,5 V AA Czas pracy: 14 h Nadajnik2: Zakres częstotliwości: 522- 586 MHz Moc nadajnika: 10/40 mW Zasilanie: 2 x 1,5 V AA Czas pracy: 14 h Mikrofon bezprzewodowy: Pasmo przenoszenia: 20 Hz-20 kHz Charakterystyka: wszechkierunkowa Czułość: 17 mV/Pa Zasilanie Phantom: 5-48 V DC Długość: 120 mm | 4 sztuki
3 | System nagłośnieniowy | Głośnik: 6 x 3" Głośnik Basowy: 12" Łączność Bezprzewodowa: Bluetooth 5.0 Moc: 2000W Pasmo Przenoszenia: 35Hz - 20kHz Sound Field: Mono Terminale Audio: XLR Wejście Mikrofonowe: XLR Combo 1-calowy przetwornik z tubą CD: dźwięk wysokiej rozdzielczości do 20 kHz i szeroka dyspersja 120 ° Sześć 3-calowych wysokowydajnych głośników neodymowych: zoptymalizowane pod kątem potężnego brzmienia średniego pasma 12-calowy głośnik niskotonowy o dużym wychyleniu i bardzo dużej objętości obudowy Obudowa subwoofera: drewniana konstrukcja o niskim rezonansie Zintegrowany 24-bitowy procesor DSP | 5 sztuk