## Arkusz1
…………………….. dn. …….. 2021r.
Kosztorys Szczegółowy
dla zamówienia pn.:
„Dostawa materiałów eksploatacyjnych wod-kan niezbędnych do wykonywania prac remontowych na sieci wodociągowej i kanalizacyjnej”
Nazwa Wykonawcy:
Adres Wykonawcy:
Zakres przedmiotu zamówienia:
Lp. | Materiał | Ilość | j.m. | Cena jednostkowa netto | Wartość netto | Uwagi:
Elementy sieci i instalacji wodociągowych
Rura wodociągowa SDR11
1 | Rura wodociągowa PE-HD, SDR11 fi 32 mm | 400 | m |  | 0 | w kręgach po max. 100 m, posiadająca atest PZH,
2 | Rura wodociągowa PE-HD, SDR11 fi 40 mm | 200 | m |  | 0 | w kręgach po max. 100 m, posiadająca atest PZH,
3 | rura PVC wodociągowa fi 90 mm | 12 | m |  | 0 | w odcinakach 6 metrowych
4 | rura PVC wodociągowa fi 110 mm | 12 | m |  | 0 | w odcinakach 6 metrowych
5 | rura PVC wodociągowa fi 160 mm | 12 | m |  | 0 | w odcinakach 6 metrowych
6 | nasuwka ciśnieniowa PVC wodociągowa fi 90 z uszczelkami wargowymi | 10 | szt. |  | 0
7 | nasuwka ciśnieniowa PVC wodociągowa fi 110 z uszczelkami wargowymi | 10 | szt. |  | 0
8 | nasuwka ciśnieniowa PVC wodociągowa fi 160 z uszczelkami wargowymi | 5 | szt. |  | 0
9 | nasuwka ciśnieniowa PVC wodociągowa fi 200 z uszczelkami wargowymi | 5 | szt. |  | 0
Armatura - Nawiertki, zasuwy, skrzynki
10 | Nawiertka do rur wodociągowych PE/PCV 110x5/4" (32 mm) | 10 | szt. |  | 0 | Jafar
11 | obudowa teleskopowa do nawiertki jw. | 10 | szt. |  | 0
12 | Nawiertka do rur wodociągowych PE/PCV 90x5/4" | 10 | szt. |  | 0
13 | obudowa teleskopowa do nawiertki jw. | 10 | szt. |  | 0
14 | Nawiertka do rur wodociągowych PE/PCV 110x6/4" (40 mm) | 5 | szt. |  | 0
15 | obudowa teleskopowa do nawiertki jw. | 5 | szt. |  | 0
16 | Nawiertka do rur wodociągowych PE/PCV 90x6/4" | 5 | szt. |  | 0
17 | obudowa teleskopowa do nawiertki jw. | 5 | szt. |  | 0
18 | Zestaw przyłączeniowy do rur miękkich PE, PVC 110/32 nr kat 3217 | 3 | szt. |  | 0
19 | obudowa teleskopowa do nawiertki jw. | 3 | szt. |  | 0
20 | Zasuwa kołnierzowa długa DN160 | 2 | szt. |  | 0
21 | obudowa teleskopowa do zasuwy jw. | 2 | szt. |  | 0
22 | Zasuwa kołnierzowa długa DN100 | 5 | szt. |  | 0
23 | obudowa teleskopowa do zasuwy jw. | 5 | szt. |  | 0
24 | Zasuwa kołnierzowa długa DN80 | 5 | szt. |  | 0
25 | obudowa teleskopowa do zasuwy jw. | 5 | szt. |  | 0
26 | opaska do nawiercania hawex do rur PE/PCV nr kat 5270, 110x2" GW | 10 | szt. |  | 0 | Hawle
27 | opaska do nawiercania hawex do rur PE/PCV nr kat 5270, 90x2" GW | 5 | szt. |  | 0
28 | Kombinacyjna zasuwa do nawiercania ISO nr kat 2681 | 10 | szt. |  | 0
29 | obudowa teleskopowa do zasuwy jw. | 10 | szt. |  | 0
30 | złaczka przyłączeniowa ISO 32x5/4" GZ mm nr kat 6221F | 10 | szt. |  | 0
31 | zasuwa DN 1", rura 32 mm do przyłączy domowych obustronnie ze złączem ISO nr kat 2630 | 15 | szt. |  | 0
32 | obudowa teleskopowa do zasuwy hawle jw. | 15 | szt. |  | 0
33 | Skrzynka uliczna do wody; 9501-PEHD-GJL wymiary h-270 mm, fi190/fi270 mm | 12 | szt. |  | 0 | np. Jafar
34 | Skrzynka uliczna do nawiertek; 9503-PEHD-GJL wymiary h-250 mm, fi140/fi200 mm | 58 | szt. |  | 0 | np. Jafar
35 | Podkładka PEHD pod skrzynkę zasuwy 270 | 70 | szt. |  | 0 | np. Norson
Złączki skręcane
36 | złączka skręcana do rur PE prosta 40x5/4" GZ | 20 | szt. |  | 0 | np. Georg Fischer
37 | złączka skręcana do rur PE prosta 32x3/4" GZ | 10 | szt. |  | 0
38 | złączka skręcana do rur PE prosta 32x5/4" GZ | 30 | szt. |  | 0
39 | złączka skręcana do rur PE prosta 32x6/4" GZ | 20 | szt. |  | 0
40 | złączka skręcana do rur PE kolano 32x3/4" GZ | 50 | szt. |  | 0
41 | złączka skręcana do rur PE trójnik 32x32x32 | 10 | szt. |  | 0
42 | złączka skręcana do rur PE trójnik 40x32x40 | 5 | szt. |  | 0
43 | złączka skręcana do rur PE prosta 32x32 (rura-rura) | 20 | szt. |  | 0
44 | złączka skręcana do rur PE prosta 40x40 (rura-rura) | 5 | szt. |  | 0
45 | złączka redukcyjna skręcana do rur PE prosta 40x32 (rura-rura) | 10 | szt. |  | 0
46 | Złączki wciskowe typu push fit - mufa 32 | 10 | szt. |  | 0 | Plasson
Hydranty
47 | Hydrant nadziemny DN80, żeliwo szare | 20 | szt. |  | 0 | Norson
48 | Kolano kołnierzowe stopowe hydrantowe DN80, malowane proszkowo niebieskie | 3 | szt. |  | 0
Elementy węzła wodomierzowego
49 | śrubunki wodomierza DN20 | 50 | szt. |  | 0
50 | śrubunki wodomierza DN15 | 50 | szt. |  | 0
51 | zawór kulowy DN20 GW/GW | 50 | szt. |  | 0 | Wew. część gwintowana zaworów ma być na tyle długa, aby umożliwić pewne połączenie, ok. 10 mm. Zawory mają być dobrej jakości
52 | zawór kulowy DN20 GW/GZ | 50 | szt. |  | 0
53 | zawór kulowy DN20 GW/GW - nierdzewne | 10 | szt. |  | 0
54 | zawór kulowy DN20 GW/GZ - nierdzewne | 10 | szt. |  | 0
55 | zawór antyskażeniowy EA DN20 | 50 | szt. |  | 0
56 | zawór antyskażeniowy EA DN15 | 10 | szt. |  | 0
57 | redukcja mosiężna 3/4"x 1/2" | 30 | szt. |  | 0
58 | nypel mosiężny 3/4" | 10 | szt. |  | 0
59 | nypel mosiężny 1/2" | 10 | szt. |  | 0
60 | mufa mosiężna 3/4" | 10 | szt. |  | 0
61 | mufa mosiężna 1/2" | 10 | szt. |  | 0
62 | kolano mosiężne 1" GW/GW | 10 | szt. |  | 0
63 | kolano mosiężne 3/4" GW/GW | 10 | szt. |  | 0
64 | kolano mosiężne 1/2" GW/GW | 10 | szt. |  | 0
65 | przedłużka mosiężna 3/4" - 1 cm | 5 | szt. |  | 0
66 | przedłużka mosiężna 3/4" - 2 cm | 5 | szt. |  | 0
67 | przedłużka mosiężna 3/4" - 3 cm | 5 | szt. |  | 0
68 | przedłużka mosiężna 1/2" - 1 cm | 5 | szt. |  | 0
69 | przedłużka mosiężna 1/2" - 2 cm | 5 | szt. |  | 0
70 | przedłużka mosiężna 1/2" - 3 cm | 5 | szt. |  | 0
71 | uszczelka wodomierza 20 mm, gumowa | 500 | szt. |  | 0
72 | uszczelka wodomierza 15 mm, gumowa | 200 | szt. |  | 0
73 | KONSOLA WODOMIERZOWA DO WODOMIERZA 3/4" ze śrubunkami | 30 | szt. |  | 0
74 | obejma montażowa z wkładką gumową na rurę PE fi 32 mm + kołek montażowy | 100 | szt. |  | 0
Kształtki naprawcze
75 | Łacznik rurowo-kołnierzowy do rur PE/PVC fi 90 mm nr kat. 9103 | 10 | szt. |  | 0 | np. Jafar
76 | Łacznik rurowo-kołnierzowy do rur PE/PVC fi 110 mm nr kat. 9103 | 10 | szt. |  | 0 | np. Jafar
77 | tuleja kołnierzowa PE fi 110 | 10 | szt. |  | 0
78 | tuleja kołnierzowa PE fi 90 | 10 | szt. |  | 0
79 | docisk stalowy DN100 | 10 | szt. |  | 0
80 | docisk stalowy Dn90 | 10 | szt. |  | 0
81 | mufa elektrooporowa fi 110, SDR 17 | 10 | szt. |  | 0
82 | mufa elektrooporowa fi 90, SDR 17 | 10 | szt. |  | 0
83 | kolano elektrooporowe fi 110 mm, SDR 17 | 8 | szt. |  | 0
84 | kolano elektrooporowe fi 90 mm, SDR 17 | 8 | szt. |  | 0
85 | trójnik elektrooporowy 110/90/110 mm, SDR 17 | 2 | szt. |  | 0
86 | zestawy monterskie (śruby, nakrętki i uszczelka) DN100 | 20 | kpl. |  | 0 | Pakowane osobno po 8 śrub, 8 nakrętek i uszczelka
87 | zestawy monterskie (śruby, nakrętki i uszczelka) DN80 | 20 | kpl. |  | 0 | Pakowane osobno po 8 śrub, 8 nakrętek i uszczelka
88 | właz żeliwo/beton fi 600 mm h-115 mm, D400 | 5 | szt. |  | 0
89 | Obejma naprawcza na rurę GEBO DSK 1" (DN25) | 20 | szt. |  | 0
90 | Obejma naprawcza na rurę GEBO DSK 1 1/4" (DN32) | 5 | szt. |  | 0
RAZEM netto
RAZEM brutto
Lp. | Materiał | Ilość | j.m. | Cena jednostkowa netto | Wartość netto | Uwagi:
Elementy sieci i instalacji kanalizacyjnych
1 | rura kanalizacyjna fi 200 L-3 m, SN8 lita | 30 | szt. |  | 0 | np. Kaczmarek , Magnaplast
2 | rura kanalizacyjna fi 200 L-2 m, SN8 lita | 10 | szt. |  | 0
3 | rura kanalizacyjna fi 200 L-1 m, SN8 lita | 10 | szt. |  | 0
4 | rura kanalizacyjna fi 160 L-3 m, SN8 lita | 50 | szt. |  | 0
5 | rura kanalizacyjna fi 160 L-2 m, SN8 lita | 15 | szt. |  | 0
6 | rura kanalizacyjna fi 160 L-1 m, SN8 lita | 15 | szt. |  | 0
7 | kolano kanalizacji zewnętrznej fi 160 67* SN8 | 10 | szt. |  | 0
8 | kolano kanalizacji zewnętrznej fi 160 45* SN8 | 20 | szt. |  | 0
9 | kolano kanalizacji zewnętrznej fi 160 30* SN8 | 20 | szt. |  | 0
10 | kolano kanalizacji zewnętrznej fi 160 15* SN8 | 20 | szt. |  | 0
11 | mufa kanalizacji zenetrznej fi 200 mm SN8 | 10 | szt. |  | 0
12 | mufa kanalizacji zenetrznej fi 160 mm SN8 | 20 | szt. |  | 0
13 | trójnik kanalizacji zewnętrznej 200/160/45* SN8 | 5 | szt. |  | 0
14 | kineta zbiorcza 425/rura fi200 + uszczelka | 8 | szt. |  | 0
15 | rura wznośna karbowana 425, odcinki 3 m lub 6 m | 12 | m |  | 0
16 | Właz D400 żeliwny 425 + teleskop + uszczelka | 8 | kpl. |  | 0
17 | kineta zbiorcza 315/rura fi160 + uszczelka | 15 | szt. |  | 0
18 | rura wznośna karbowana 315, odcinki 3 m lub 6 m | 18 | m |  | 0
19 | Właz D400 żeliwny 315 + teleskop + uszczelka | 15 | szt. |  | 0
RAZEM netto
RAZEM brutto