## Arkusz
Przedmiar
Lp. | Podstawa | Opis | j.m. | Ilość | Cena | Wartość
KOSZTORYS: Przebudowa drogi gminnej wewnętrznej: ciąg pieszo - rowerowy w m. Pełczyce
1 |  | Roboty pomiarowe, prace przygotowawcze, rozbiórki, prace ziemne
1 d.1 | KNR-W 2-01 0113-03 | Roboty pomiarowe przy liniowych robotach ziemnych - trasa dróg w terenie równinnym. Pomiary geodezyjne, wytyczenie w terenie osi głównych, pomiary geodezyjne realizacyjne, sporządzanie dokumentacji powykonawczej, inwentaryzacji i map geodezyjnych powykonawczych oraz pomiary kontrolne i sprawdzające | km | 0.598
2 d.1 | KNR 2-31 0818-01 | Rozebranie barier U-12a - do ponownego wbudowania | m | 144
3 d.1 | KNR 2-31 0807-01 analogia | Rozebranie nawierzchni z kostki betonowej na podsypce piaskowej z wypełnieniem spoin piaskiem. | m2 | 32
4 d.1 | KNR AT-03 0101-02 | Roboty remontowe - cięcie piłą nawierzchni bitumicznych na gł. 6-10 cm. Cięcie istniejącej krawędzi jezdni wraz z odkuciem krawędzi, w celu możliwości ustawienia krawężników | m | 463.5
5 d.1 | KNR 2-31 0804-01 analogia | Ręczne rozebranie podbudowy z kruszywa łamanego 0/31,5 gr. 15 cm na wjazdach | m2 | 16
6 d.1 | KNR 2-31 0804-01 0804-02 analogia | Ręczne rozebranie nawierzchni z tłucznia kamiennego o grubości 10 cm | m2 | 24
7 d.1 | KNK 2-06 0801-04 | Ręczna rozbiórka podbudowy z kruszywa stabilizowanego cementem C1,5/2,0 (wjazdy, chodnik) | m3 | 16 * 0,15 + 24 * 0,10 = 4,800
8 d.1 | KNR 4-01 0108-01 | Wywóz ziemi i kruszywa samochodami skrzyniowymi na odległość do 1 km grunt.kat. I-II - wraz z kosztami utylizacji | m3 | 16 * 0,15 + 24 * 0,10 + 1858,75 * 0,35 = 655,363
9 d.1 | KNR 4-01 0108-11 | Wywiezienie gruzu spryzmowanego samochodami samowyładowczymi na odległość do 1 km wraz z kosztami utylizacji | m3 | 16 * 0,15 + 24 * 0,1 = 4,800
10 d.1 | KNR 2-01 0201-01 0214-03 | Roboty ziemne wykonywane koparkami przedsiębiernymi o poj.łyżki 0.15 m3 w gr.kat.I-II z transportem urobku samochodami samowyładowczymi na odległość 5 km. Wykopy, schodkowanie skarp, utylizacja materiału z wykopu | m3 | 330
11 d.1 | KNR 2-01 0235-02 | Formowanie i zagęszczanie nasypów o wys. do 3.0 m spycharkami w gruncie kat. I-II - materiał z dowozu | m3 | 1,3 * 229,66 = 298,558
12 d.1 | KNR 2-01 0235-02 | Formowanie i zagęszczanie nasypów o wys. do 3.0 m spycharkami w gruncie kat. I-II Materiał z dowozu | m3 | 298.558
13 d.1 | KNR 2-31 0101-01 0101-02 | Mechaniczne wykonanie koryta na całej szerokości jezdni i chodników w gruncie kat. I-IV głębokości średnia 35 cm | m2 | 1858.75
14 d.1 | KNR 2-31 0103-04 | Mechaniczne profilowanie i zagęszczenie podłoża pod warstwy konstrukcyjne nawierzchni w gruncie kat. I-IV. Zagęszczanie do Is=1,0. | m2 | 1517,75 + 341 = 1 858,750
Razem dział: Roboty pomiarowe, prace przygotowawcze, rozbiórki, prace ziemne
2 |  | Podbudowy
15 d.2 | KNR 2-31 0114-07 0114-08 | Podbudowa z mieszanki kruszyw niezwiązanych, stabilizowanych mechanicznie #0/31,5, C90/3 o grubości po zagęszczeniu 15 cm. | m2 | 1517.75
16 d.2 | KNR 2-31 0114-07 0114-08 | Podbudowa z mieszanki kruszyw niezwiązanych, stabilizowanych mechanicznie #0/31,5, C90/3 o grubości po zagęszczeniu 10 cm. | m2 | 341
17 d.2 | KNR 2-31 0111-03 analogia | Podbudowa z mieszanki kruszyw stabilizowanych spowiem hydraulicznym - cementem, C1,5/2, o grubości po zagęszczeniu 15 cm. | m2 | 4 * 1,5 + 4 * 2 + 2 = 16,000
18 d.2 | KNR 2-31 0111-03 analogia | Podbudowa z mieszanki kruszyw stabilizowanych spowiem hydraulicznym - cementem, C1,5/2, o grubości po zagęszczeniu 10 cm. Krotność = 0,667 | m2 | 1517,75 + 341 - 14 = 1 844,750
19 d.2 | KNR 2-31 0109-03 0109-04 analogia | Podbudowa betonowa z dylatacją - grubość warstwy po zagęszczeniu 15 cm | m2 | 2
Razem dział: Podbudowy
3 |  | Roboty nawierzchniowe
20 d.3 | KNR 2-31 0310-05 0310-06 + KNR 2-31 1004-07 | Nawierzchnia z mieszanek mineralno-bitumicznych grysowych AC8S KR1-2 - warstwa ścieralna, asfaltowa - grubość po zagęszcz. 4 cm. Droga dla rowerów. Wraz ze skropieniem podłoża Skropienie nawierzchni drogowej asfaltem | m2 | 1517.75
21 d.3 | KNR 2-31 0310-01 + KNR 2-31 1004-07 | Nawierzchnia z mieszanek mineralno-bitumicznych grysowych AC11W KR1-2 - warstwa wiążąca asfaltowa - grubość po zagęszcz. 4 cm. Droga dla rowerów. Wraz z oczyszczeniem i skropieniem podłoża Skropienie nawierzchni drogowej asfaltem | m2 | 1517.75
22 d.3 | KNR 2-31 0501-01 analogia | Nawierzchnia chodnika z kostki betonowej, prostokątnej 10x20 cm, o grubości 8 cm, na podsypce cem.-piaskowej gr. 3 cm. Kolorystyka szara. | m2 | 341
23 d.3 | KNR 2-31 0501-01 analogia | Przełożenie nawierzchni chodnika z kostki betonowej, prostokątnej 10x20 cm, o grubości 8 cm, na podsypce cem.-piaskowej gr. 3 cm. Kolorystyka szara. | m2 | 3 + 5 * 0,5 * 2 * 8 * 0,5 = 23,000
24 d.3 | KNR 2-31 0302-02 | Nawierzchnia z kostki kamiennej, rzędowej o wysokości 15/17 cm na podsypce cementowo-piaskowej gr 5 cm wraz ze spoinowaniem zaprawą cementową na bazie kwarcu. Wyspa środkowa ronda, zabruki i utwardzenia. | m2 | 2
Razem dział: Roboty nawierzchniowe
4 |  | Elementy ulic
25 d.4 | KNNR 6 0403-03 | Ustawienie krawężników betonowych o wymiarach 15x30 cm na podsypce cementowo-piaskowej z wykonaniem ławy betonowej z oporem klasy C12/15. | m | 463.5
26 d.4 | KNR 2-31 0315-06 | Wypełnienie masą zalewową szczelin głębokości 9 cm i szerokości 4 cm między krawęznikiem a nawierzchnią drogi | m | 463.5
27 d.4 | KNNR 6 0403-03 | Ustawienie oporników betonowych o wymiarach 12x25x100 cm na podsypce cementowo-piaskowej z wykonaniem ławy betonowej z oporem klasy C12/15. | m | 16
28 d.4 | KNNR 6 0404-05 | Ustawienie obrzeży betonowych o wymiarach 8x30x100 cm z wykonaniem ławy cem.-piaskowej gr. 5 cm. | m | 17 + 360 + 379 = 756,000
Razem dział: Elementy ulic
5 |  | Roboty wykończeniowe, uzupełniające
29 d.5 | KNR 2-31 1402-02 | Wykonanie i mechaniczne zagęszczenie poboczy z gruntu | m2 | 572 * 0,75 = 429,000
30 d.5 | KNR 2-01 0505-04 | Mechaniczne plantowanie powierzchni gruntu rodzimego kat.I-III - skarpy i pow. zielone | m2 | (1195,2 + 723) * 0,4 = 767,280
31 d.5 | KNR 2-01 0510-01 0510-02 | Humusowanie skarp z obsianiem przy grub.warstwy humusu 10 cm | m2 | 767.28
32 d.5 | KNR 2-31 1406-03 | Regulacja pionowa studzienek dla włazów kanałowych | szt. | 1
Razem dział: Roboty wykończeniowe, uzupełniające
6 |  | Stała organizacja ruchu
33 d.6 | KNR 2-31 0706-05 | Ręczne malowanie linii na skrzyżowaniach i przejściach dla pieszych farbą chlorokauczukową - grubowarstwowe białe. | m2 | 6 * 6 * 0,5 = 18,000
34 d.6 | KNR 2-31 0706-05 | Ręczne malowanie linii na skrzyżowaniach i przejściach dla pieszych farbą chlorokauczukową -cienkowarstwowe białe. | m2 | 2,22 + 6,96 = 9,180
35 d.6 | KNR 2-31 0702-01 | Słupki do znaków drogowych z rur stalowych o śr. 60 mm | szt. | 6
36 d.6 | KNR 2-31 0703-01 | Przymocowanie tablic znaków drogowych zakazu,nakazu,ostrzegawczych,informacyjnych o pow. do 0.3 m2 | szt. | 8
37 d.6 | KNR 2-31 0701-03 analogia | Montaż barier U-12a z poprzeczką w kolorze szarym wraz z niezbędnymi pracami towarzyszącymi. Materiał z rozbiórki | m | 144
Razem dział: Stała organizacja ruchu
Kosztorys netto
VAT 23%
Kosztorys brutto