## Arkusz1
TABELA ELEMENTÓW ROZLICZENIOWYCH
| Inwestor: |  | Powiat Gryfiński ul. Sprzymierzonych 4, 74-100 Gryfino
| Data wykonania: |  | grudzień 2023 r.
| Klasyfikacja robót: |  | 45000000-7 Roboty budowlane 45233120-6 Roboty w zakresie budowy dróg ­45233290-8 Instalowanie znaków drogowych,
| Zadanie: |  | "Poprawa bezpieczeństwa pieszych w obszarze przystanków komunikacyjnych w miejscowości Grzybno”
| L.p. | SST | Wyszczególnienie elementów rozliczeniowych | J.m. | Ilość | Cena jedn. PLN | Wartość netto PLN
| I. |  | Roboty przygotowawcze i rozbiórkowe
| 1 | D-01.01.01A | Pomiary geodezyjne, wytyczenie w terenie osi głównych, pomiary geodezyjne realizacyjne, sporządzanie dokumentacji powykonawczej, inwentaryzacji, map geodezyjnych powykonawczych oraz pomiary kontrolne i sprawdzające. | km | 0.196 |  | 0
| 2 | D-01.02.02A | Usunięcie warstwy ziemi urodzajnej (humusu) o grubości do 5 cm za pomocą spycharek | m2 | 41.13 |  | 0
| 3 | D-01.02.04 | Frezowanie nawierzchni z mieszanki mineralno-asfaltowej o gr. średnio 5 cm. Frez stanowi własność Inwestora. Destrukt bitumiczny należy wywieźć w miejsce wskazane przez Inwestora do 10 km. | m2 | 1322.62 |  | 0
| 4 | D-01.02.04 | Rozebranie poboczy z kruszywa łamanego o gr. średnio 15 cm wraz w wywozem odpadu na odkłąd Wykonawcy i utylizacją. | m2 | 258.66 |  | 0
6 | 5 | D-01.02.04 | Rozebranie zjazdów z kostki brukowej o gr. 8 cm wraz w wywozem odpadu na odkład Wykonawcy i utylizacją. | m2 | 4.92 |  | 0
| 6 | D-01.02.04 | Rozebranie zjazdów z betonu o średniej gr. 8 cm wraz w wywozem odpadu na odkład Wykonawcy i utylizacją. | m2 | 75.67 |  | 0
| 7 | D-01.02.04 | Rozebranie zjazdów z mieszanki mineralno-asfaltowej o średniej gr. 5 cm wraz w wywozem odpadu na odkład Wykonawcy i utylizacją. | m2 | 35.16 |  | 0
| 8 | D-01.02.04 | Rozebranie chodnika z płyt chodnikowych 50x50cm o gr. 8 cm wraz z wywozem odpadu na odkład Wykonawcy i utylizacji. | m2 | 382.5 |  | 0
| 9 | D-01.02.04 | Rozebranie chodnika z betonu o średniej gr. 8 cm wraz z wywozem odpadu na odkład Wykonawcy i utylizacji. | m2 | 86.22 |  | 0
| 10 | D-01.02.04 | Rozebranie krawęzników betonowych wraz ławą, z wywzowem na odkład Wykonawcy i utylizacją | m | 114.53 |  | 0
| 11 | D-01.02.04 | Rozebranie krawęzników kamiennych wraz ławą, z wywzowem na odkład Zamawiającego | m | 212.92 |  | 0
| 12 | D-01.02.04 | Rozebranie obrzeży betonowych wraz ławą, z wywzowem na odkład Wykonawcy. | m | 80.21 |  | 0
| 13 | D-01.02.04 | Rozebranie słupków stalowych w celu ponownego wbudowania | szt. | 5 |  | 0
| 14 | D-01.02.04 | Rozebranie tablic znaków drogowych zakazu, nakazu, ostrzegawczych, informacyjnych o powierzchni do 0,3m2, w celu ponowgo wbudowania | szt. | 5 |  | 0
| 15 | D-01.02.04 | Rozebranie małej architektury (wiaty przystankowe, skrzynki na listy) | kpl | 1 |  | 0
| I.II. |  | Roboty ziemne
| 16 | D-02.01.01 | Roboty ziemne - wykop pod projektowane warstwy konstrukcyjne związane z wykonaniem koryta z transportem urobku na odkład Wykonawcy. | m3 | 460 |  | 0
| 17 | D-02.03.01 | Roboty ziemne - formowanie i zagęszczanie nasypów o wysokości do 3,0m wraz z dowozem materiału. | m3 | 105 |  | 0
| 18 | D-04.01.01 | Mechaniczne profilowanie i zagęszczanie podłoża pod warstwy konstrukcyjne nawierzchni. | m2 | 2249 |  | 0
| I.III. |  | Podbudowy
| 19 | D-04.04.02 D-04.04.00 | Podbudowa z mieszanki kruszyw niezwiązanych, stabilizowanych mechanicznie #0/31,5, C90/3 o grubości po zagęszczeniu 20 cm. Warstwa konstrukcyjna drogi, zjazdów. | m2 | 1421 |  | 0
| 20 | D-04.05.00 | Podbudowa z mieszanki kruszyw związanych spoiwen hydraulicznym C3/4 o grubości po zagęszczeniu 15 cm. Warstwa konstrukcyjna drogi. | m2 | 1330
| 21 | D-04.05.00 | Podbudowa z mieszanki kruszyw związanych spoiwen hydraulicznym C3/4 o grubości po zagęszczeniu 10 cm. Warstwa konstrukcyjna zatoki autobusowej. | m2 | 159 |  | 0
| 22 | D-04.05.00 | Podbudowa z mieszanki kruszyw związanych spoiwen hydraulicznym C1,5/2 o grubości po zagęszczeniu 10 cm. Warstwa konstrukcyjna chodników i zjazdów. | m2 | 760 |  | 0
| 23 | D-04.06.01B | Podbudowa z betonowa z C12/16, o grubości 20 cm. Warstwa konstrukcyjna zatoki autobusowej. | m2 | 145 |  | 0
| I.IV. |  | Nawierzchnie
| 24 | D-05.03.05A D-04.03.01 | Nawierzchnia jezdni z mieszanki mineralno-asflatowej z AC11S, KR3-4, po zagęszczeniu gr. 4 cm wraz z wcześniejszym oczyszczeniem i skropieniem dolnej warstwy konstrukcji. | m2 | 1209 |  | 0
| 25 | D-05.03.05B D-04.03.01 | Warstwa wiążaca z mieszanki mineralno-asflatowej z AC16W, KR3-4, po zagęszczeniu gr. 5 cm wraz z wcześniejszym oczyszczeniem i skropieniem dolnej warstwy konstrukcji. | m2 | 1209 |  | 0
| 26 | D-05.03.23A | Nawierzchnia zjazdów z kostki betonowej 10x20 cm, gr. 8 cm, na podsypce cementowo-piaskowej gr. 5 cm. Kostka w kolorze grafitowym. | m2 | 107 |  | 0
| 27 | D-05.03.23A | Nawierzchnia chodnika z kostki betonowej 10x20 cm, gr. 8 cm, na podsypce cementowo-piaskowej gr. 3 cm. Kostka w kolorze szarym wraz z dowiązaniem się do istniejącego chodnika. | m2 | 616 |  | 0
| 28 | D-05.03.01 | Nawierzchnia zatoki autobusowej z kostki kamiennej o wymiarach 15/18, na podsypce cementowo piaskowej gr. 5 cm. Kostka kamienna w kolorze szarym. | m2 | 144 |  | 0
| I.V. |  | Elementy ulic
| 29 | D-08.01.01 | Ustawienie krawężników betonowych o wymiarach 15x30cm na podsypce cementowo-piaskowej gr. 5 cm z wykonaniem ławy betonowej z oporem klasy C12/15. | mb | 324 |  | 0
| 30 | D-08.01.01 | Ustawienie krawężników betonowych o wymiarach 15x22cm na podsypce cementowo-piaskowej gr. 5 cm z wykonaniem ławy betonowej z oporem klasy C12/15. | mb | 47 |  | 0
| 31 | D-08.01.01 | Ustawienie oporników betonowych o wymiarach 12x25 cm na podsypce cementowo-piaskowej gr. 5 cm z wykonaniem ławy betonowej z oporem klasy C12/15. | mb | 48 |  | 0
| 32 | D-08.01.02A | Ustawienie kraweżników kamiennych o wymiarach 15x25 cm na podsypce cementowo-piaskowej gr. 5 cm z wykonaniem ławy betonowej z oporem klasy C12/15. | mb | 53 |  | 0
| 33 | D-08.03.01 | Ustawienie obrzeży betonowych o wymiarach 8x30 cm na podsypce cementowo-piaskowej gr. 5 cm | mb | 346 |  | 0
| I.VI. |  | Organizacja ruchu
| 34 | D-07.02.01 | Słupki do znaków drogowych z rur stalowych śr. 60 mm. - słupki z demontażu | szt. | 5 |  | 0
| 35 | D-07.02.01 | Słupki do znaków drogowych z rur stalowych śr. 60 mm. - nowe słupki | szt. | 11 |  | 0
| 36 | D-07.02.01 | Przymocowanie tablic znaków drogowych zakazu, nakazu, ostrzegawczych, informacyjnych o powierzchni do 0,3m2. - tablice z demontażu | szt. | 5 |  | 0
| 37 | D-07.02.01 | Przymocowanie tablic znaków drogowych zakazu, nakazu, ostrzegawczych, informacyjnych o powierzchni do 0,3m2. - nowe tablice | szt. | 6 |  | 0
| 38 | D-07.02.01 | Przymocowanie tablic znaków drogowych zakazu, nakazu, ostrzegawczych, informacyjnych o powierzchni do 0,3m2. - oznakowanie fluo | szt. | 6 |  | 0
| 39 | D-07.01.01 | Mechaniczne malowanie linii na skrzyżowaniach i przejściach dla pieszych farbą chlorokauczukową - malowanie grubowarstwowe białe. | m2 | 50 |  | 0
| 40 | D-07.01.01 | Mechaniczne malowanie nawierzchni antypoślizgowej w kolorze czerwonym- pokrycie boksytem | m2 | 103 |  | 0
| 41 | D-07.01.01 | Montaż elementów odbalskowych PEO LED | szt. | 24 |  | 0
| 42 | D-07.05.01 | Montaż barier U-12a z poprzeczką w kolorze żółtym wraz z niezbędnymi pracami towarzyszącymi. | mb | 22 |  | 0
| I.VII. |  | Roboty wykończeniowe
| 43 | D-06.03.01 D-09.01.01 | Mechaniczne plantowanie poboczy gruntowych o gr. 15 cm wraz z nadaniem odpowiedniego profilu poprzecznego i zagęszczeniem. | m2 | 385 |  | 0
| 44 | D-07.02.01 | Sporządzenie projektu czasowej organizacji ruchu i jej wprowadzenie | kpl. | 1 |  | 0
| I.VIII |  | Infrastruktura towarzysząca
| 45 | D-10.10.01M | Montaż elementów małej architektury z rozbiórki (wiaty i skrzynki na listy) | kpl | 1 |  | 0
| 46 | D-01.03.08 | Ułożenie rur osłonowych dwudzielnych AS120P, wraz z towarzyszącymi robotami ziemnymi, pod konstrukcją jezdni i zjazdów dla przewodów teletechnicznych | m | 18 |  | 0
| I.IX |  | Promocja
| 47 | D-01.03.08 | Zakup i montaż 2-ch tablic informacyjnych/pamiątkowych (120cmx80cm, 1,2mm), wraz ze słupkami fi60 (4szt, dł. 3,8m) | kpl | 1 |  | 0
| Razem [netto]: | [5 empty] | 0
| Vat : | [5 empty] | 0
| Razem [brutto]: | [5 empty] | 0