## Arkusz1
Dane adresowe firmy składającej ofertę
L.P. | Przedmiot zamówienia | J.m. | ilość | Cena jednostkowa netto | Wartość netto | Stawka VAT | Wartość VAT | Wartość brutto | Nazwa, producent i nr katalogowy oferowanego produktu
1 | Oscyloskop 2 kanałowy, 200MHz Co najmniej 2 kanały analogowe Wykonuje co najmniej 32 zautomatyzowanych pomiarów Posiada podwójne okno FFT z jednoczesnym widokiem domeny czasowej i częstotliwościowej Szerokość pasma co najmniej 200 MHz. Minimalna czułość pionowa 1 mV/div, Maksymalna czułość pionowa 5 V/div, Rozdzielczość pionowa 8 bit, Impedancja wejścia 1 MΩ ±2 %, częstotliwość próbkowania do 1 GS/s. Gwarancja: 24 miesiące | szt | 1 |  | 0 |  | 0 | 0
2 | Zasilacz laboratoryjny Posiada wyświetlacz LED napięcia i prądu Posiada o zgrubnej i dokładnej regulacji napięcia oraz prądu realizowanej w sposób płynny Posiada zabezpieczenie przeciw zwarciowe Napięcie wyjściowe regulowane w zakresie od 0 do 30 V. Prąd wyjściowy od 0 do 10 A Dokładność: 0,1 V / 0,1 A Stabilność natężenia: <0,1% +3mA podczas obciążenia gwarancja 12 miesięcy | szt | 1 |  | 0 |  | 0 | 0
3 | Miernik Multimetr spełniający normę szczelności IP65, oraz CAT III 1000V, CAT IV 600V Wyświetlacz LCD o maksymalnym wskazaniu 6000 Umożliwiający pomiar napięcia prądu stałego DC: 600 mV / 6 V/ 60 V / 600 V ±(0,5%+3) Umożliwiający pomiar napięcia prądu zmiennego AC: 600 mV / 6 V / 60 V / 600 V ±(0,7%+3) Umożliwiający pomiar napięcia zmienne AC dla źródeł o małej impedancji wewnętrznej: 600 V (2%+5) Umożliwiający pomiar napięcia zmienne AC przy załączonym filtrze dolnoprzepustowym: 600 V (2%+5) Umożliwiający pomiar natężenie prądu stałego DC: 600 µA, 6000 µA / 60 mA / 600 mA / 6 A / 20 A (0,8%+3) Umożliwiający pomiar natężenie prądu zmiennego AC: 600 µA, 6000 µA / 60 mA / 600 mA / 6 A / 20 A (1%+3) Umożliwiający pomiar rezystancji 600 Ω / 6 kΩ / 60 kΩ / 600 kΩ / 6 MΩ / 60 MΩ ±(0,8%+2) Umożliwiający pomiar pojemności 6 nF / 60 nF ~ 600 µF / 6 mF ~ 60 mF ±(3%+5) Umożliwiający pomiar częstotliwości od 10 Hz do 1 MHz ±(0,1%+4) Umożliwiający pomiar współczynnika wypełnienia od 0,1% do 99,9% ±(0,2%+5) Umożliwiający pomiar temperatury od -40oC do 400oC ±(1%+2); od -40oF do 752oF ±(1%+4) Gwarancja 12 miesiące | szt | 1 |  | 0 |  | 0 | 0
4 | Suwmiarka elektroniczna Suwmiarka cyfrowa służąca do pomiaru wymiarów zewnętrznych, wymiarów wewnętrznych, głębokości i uskoku różnych przedmiotów z rozdzielczością co najmniej 0,01 mm. Zakres pomiarowy od 0 do 150 mm Dokładność przy pomiarach do 100 mm ± 0,02 mm Dokładność przy pomiarach powyżej 100 mm ± 0,03 mm Wykonana ze stali nierdzewnej wyposażona w śrubę blokującą oraz rolkę Gwarancja 12 miesięcy | szt | 10 |  | 0 |  | 0 | 0
5 | Mikrometr zewnętrzny Mikrometr spełniający norme DIN 863 Posiadający powierzchnie pomiarowymi z węglika spiekanego Posiadający zakres pomiarowy od 0 do 25 mm Rozdzielczości 0,001 mm Dokładności +/-0,002 mm Gwarancja 12 miesięcy | szt | 2 |  | 0 |  | 0 | 0
6 | Miernik uniwersalny Multimetr z automatyczną regulacją zakresu. Umożliwiający pomiar napięcia prądu stałego do 600V ±(0.5% + 2) Umożliwiający pomiar napięcia AC do 600V ±(0.8% + 3) Umożliwiający pomiar prądu stałego do 10A ±(0.7% + 2) Umożliwiający pomiar prądu AC do 10A ±(1% + 3) Umożliwiający pomiar rezystancji do 40MΩ ±(0.8% + 2) Umożliwiający pomiar pojemności do 99.99mF ±(4% + 5) Umożliwiający pomiar częstotliwość od 10Hz do 10MHz ±(0.1% + 4) Gwarancja 12 miesięcy | szt | 2 |  | 0 |  | 0 | 0
7 | Suwmiarka noniuszowa Suwmiarka analogowa metryczna, o zakresie pomiarowym od 0 do 150 mm i od 0 do 6" Suwmiarka analogowa calowa, o podziałce 0,05 mm/1/128" Długość szczęk h do 40 mm Długość całkowita L do 229 mm Dokładność +/- 0,05 mm/ 0,002" Wyposażona w śrubę blokującą, wykonana ze stali nierdzewnej. Garancja 12 miesięcy | szt | 10 |  | 0 |  | 0 | 0
8 | Miernik uniwersalny z funkcją oscyloskopu dwu kanałowego Miernik uniwersalny z funkcją dwukanałowego oscyloskopu cyfrowego oraz generatora sygnałów o maksymalnym wskazaniu 4000, maksymalnym napięciu wejściowym dla AC:600V, DC: 800V oraz maksymalnym prądzie wejściowym dla AC: 10A, DC:10A i impedancji wejściowej 10MΩ Multimetr wyposażony w kolorowy wyświetlacz LCD TFT o 64k kolorów i przekątnej 2,8 cala. Pozwala mierzyć napięcia AC / DC, natężenia AC / DC, pojemność, rezystancje, testować diody, ciągłość obwodu. Posiada szerokość pasma do 70 MHz oraz szybkość próbkowania do 250 MSa/s w przypadku pracy na jednym kanale oraz do 125MSa/s w przypadku pracy 2 kanałowej. Gwarancja 24 miesięcy | szt | 1 |  | 0 |  | 0 | 0
| Razem |  |  |  | 0 |  |  | 0
…………………………………………………….
(podpis Wykonawcy lub upoważnionego przedstawiciela)