## trokary_i_siatki_
	Część nr 1
1	2	3	4	5	6	7	8	9	10	11	12
l.p.	kod CPV	opis wyrobu medycznego	j. miary	ilość	cena jedn. Netto (zł)	stawka podatku VAT (%)	cena jedn. Brutto (zł)	wartość netto (zł)	wartośc VAT (zł)	wartość brutto (zł)	producent, nr. katalogowy, podstawa dopuszczenia do obrotu
1.	33162200-5	trokar nożowy o średnicy 11mm z wbudowaną redukcją 5-11mm, długość 100 mm, kaniula żebrowana lub zaawansowany system z balonikiem i dyskiem retencyjnym do wyboru podczas składaniu zamówienia, zawór gazowy;	szt.	180
2.		kaniula 11 mm o długości 100 mm, karbowana lub z balonikiem i dyskiem retencyjnym do wyboru podczas składania zamówienia;	szt	180
3.	33162200-5	trokar nożowy o średnicy 5 mm, długości 100 mm, kaniula żebrowana lub zaawansowany system fiksacji z balonikiem i dyskiem retencyjnym do wyboru, podczas składania zamówienia, zawór gazowy,	szt	180
4.		kaniula 5 mm o długości 100 mm, karbowana lub z balonikiem i dyskiem retencyjnym do wyboru podczas składania zamówienia;	szt	180
5.		jednorazowa igła Veressa 120 mm	szt.	250
6.		trokar optyczny o średnicy 11mm z wbudowaną redukcją 5-11mm, długość 100 mm, kaniula żebrowana lub zaawansowany system z balonikiem i dyskiem retencyjnym do wyboru przez Zamawiającego podczas składania zamówienia; obturator z separatorem tkankowym z otworem w grocie pozwalającym na bezpośrednią insuflację podczas wprowadzania trokara	szt.	180
	33162200-5	trokar optyczny o średnicy 11mm z wbudowaną redukcją 5-11mm, długość 100 mm, kaniula żebrowana lub zaawansowany system z balonikiem i dyskiem retencyjnym do wyboru podczas składania zamówienia; obturator z separatorem tkankowym z otworem w grocie pozwalającym na bezpośrednią insuflację podczas wprowadzania trokara	szt.	180
						suma

	Część nr 2
1	2	3	4	5	6	7	8	9	10	11	12
l.p.	kod CPV	opis wyrobu medycznego	j. miary	ilość	cena jedn. Netto (zł)	stawka podatku VAT (%)	cena jedn. Brutto (zł)	wartość netto (zł)	wartośc VAT (zł)	wartość brutto (zł)	producent, nr. katalogowy, podstawa dopuszczenia do obrotu
1.	33141420-7	Taśma podcewkowa TOT – system do pooperacyjnego leczenia nietrzymania moczu u kobiet. / •taśma nie wchłanialna, monofilamet, polipropylenowy w 100%, brzegi taśmy zgrzewane laserowo / • parametry: szerokość-1,3 cm, grubość-0,4 mm gramatura -62g/m2 / • system 2 jednorazowych igieł o ergonomicvznych uchwycie i dwupłaszczyzowym wygięciu igieł o średnicy 3 mm z tzw pamięcią powrotną / • nietraumatyczne połączenie igłeł z końcami taśmy / • implantacja z dostępu przez otwory zasłonione w technice out-in oraz in-out	szt.	10
						suma

	Część nr 3
1	2	3	4	5	6	7	8	9	10	11	12
l.p.	kod CPV	opis wyrobu medycznego	j. miary	ilość	cena jedn. Netto (zł)	stawka podatku VAT (%)	cena jedn. Brutto (zł)	wartość netto (zł)	wartośc VAT (zł)	wartość brutto (zł)	producent, nr. katalogowy, podstawa dopuszczenia do obrotu
1.	33141420-7	Taśma do leczenia wysiłkowego nietrzymania moczu u kobiet . Wykonana jest niewchłanialnego polipropylenu monofilamentowego.Parametry: / • szerokość: 1,2 cm / • długość: 45 cm / • grubość: 0,45 mm / • gramatura: 57 g/m2 / • wielkość porów: 0,90 mm / Taśma w plastikowej osłonce, brzegi zakończone pętelkami. Implantacja taśmy przez otwory zasłonowe.W zestawie znajdują się dwa narzędzia jednorazowego użytku wykonane z niekorodującego chromu. Ergonomiczne uchwyty zapewniają optymalną kontrolę podczas wprowadzania igły.	szt.	30
2.	33141420-7	Siatka w kształcie litery „Y’’ do fiksacji kikuta pochwy lub szyjki macicy w procedurach laparoskopowych lub otwartych. / Materiał: polipropylen monofilamentowy / • Gramatura siatki 28 g/m2 / • Grubość siatki: 0,4 mm / • Wymiary: 3 x 23 cm	szt.	5
3.	33141420-7	Siatka przepuklinowa niewchłanialna, wykonana z polipropylenu monofilamentowego, elastyczna, odporna na rozciąganie, w, wytrzymała przy naprężeniu od 0,3 do 0,6 mm, grubość 0,5 mm, gramatura 57 g/m², wielkość porów 0,7 mm, rozmiar 6 x 11 cm, do implantacji met. laparoskopową, sterylna, pojedynczo pakowana. Do każdej siatki dołączone 3 etykiety samoprzylepne. Siatka może być przycinana według potrzeb z zachowaniem swoich właściwości	szt.	8
						suma

	Część nr 4
1	2	3	4	5	6	7	8	9	10	11	12
l.p.	kod CPV	opis wyrobu medycznego	j. miary	ilość	cena jedn. Netto (zł)	stawka podatku VAT (%)	cena jedn. Brutto (zł)	wartość netto (zł)	wartośc VAT (zł)	wartość brutto (zł)	producent, nr. katalogowy, podstawa dopuszczenia do obrotu
siatka chirurgiczna lekka,miękka, monofilament, polipropylenowa, nierozpuszczalna do leczenia niewydolności i zaburzeń statyki dna miednicy mniejszej
1.	33141120-7	kształt anatomiczny(H) długość 30 cm, wysokość 6 lub 8 cm, grubość siatki 0,33 mm wytrzymałość na rozciąganie 68-70N/cm	szt	6
siatka chirurgiczna lekka,miękka, monofilament, polipropylenowa, do leczenia wysiłkowego nietrzymania moczu u kobiet.
2.	33141120-7	brzegi siatki zakończone bezpiecznymi pętelkami, szerokość 1,1cm, długość 45 cm, grubość siatki 0,33 mm wytrzymałość na rozciąganie 68-70N/cm, zabezpieczona plastikową osłonkę zapewniającą jej sterylność.	szt	10
siatka miękka, niewchłanialna, 2 warstwowa, polipropylen monofilamentny pokryty politetrafluorotlenkiem
3.	33141120-7	kształt owalny, Grubość 0,55mm , gramatura średnia 108g/m2, porowatość min: 480mikro m, max: 12030mikro m wymiary 20x25 cm	szt.	1
						suma

	Część nr 5
1	2	3	4	5	6	7	8	9	10	11	12
l.p.	kod CPV	opis wyrobu medycznego	j. miary	ilość	cena jedn. Netto (zł)	stawka podatku VAT (%)	cena jedn. Brutto (zł)	wartość netto (zł)	wartośc VAT (zł)	wartość brutto (zł)	producent, nr. katalogowy, podstawa dopuszczenia do obrotu
siatka chirurgiczna, monofilamentowa, polipropylenowa, niewchłanialna, o gramaturze 60 g/m² i porach 1,5mm grubości 0,53 mm, do wzmocnienia powłok brzusznych
1.	33141120-7	15 x 15 cm	szt	40
2.	33141120-7	26 x 36 cm	szt	10
3.	33141120-7	7,5x7,5 cm	szt	120
siatka chirurgiczna, monofilamentowa, polipropylenowa, niewchłanialna, o gramarurze 60 g/m² i porach 1,5mm grubości 0,53 mm, do wzmocnienia powłok brzusznych
4.	33141120-7	6x14 cm w kształcie ryby z wycięciem	szt.	160
5.	33141120-7	6 x 12,5 cm w kształcie ryby z wycięciem	szt.	70
						suma