## Pozycje
ID |  | Oferta na: | [6 empty] | pl | pl
43606 |  | chłodnia wentylatorowa |  |  |  | Komentarz do całej oferty:
LP | ID | Kryterium | Opis | Twoja propozycja/komentarz
1 | 124295 | Termin dostawy | do dnia 31.12.2015
2 | 124296 | Koszt dostawy | Po stronie dostawcy
3 | 124297 | Warunki płatności | przelew 45 dni
4 | 124298 | Spełnienie wymagań określonych w specyfikacji w tym wymagań bhp, środowiska oraz jakościowych
5 | 124299 | Referencje
6 | 124300 | Gwarancje
LP | ID | NAZWA TOWARU / USŁUGI | OPIS | ILOŚĆ | JM | Cena/JM | VAT | WALUTA
1 | 121118 | Mokra chłodnia wentylatorowa | Obciążenie hydrauliczne m3/h 20-50 Wydajność cieplna kW do 1000 Maksymalna temperatura wody podgrzanej dla wykonania standardowego C 55 – stała 65 - krótkotrwała Wymiary modułowe w rzucie poziomym m 1,8 x 1,8 Waga transportowa kg 400 Waga podczas działania kg 800 Pojemność zbiornika wody m3 - Moc silnika wentylatora kW 4 Napięcie zasilania silnika wentylatora V 400 Poziom ciśnienia akustycznego 1 m od krawędzi wylotu powietrza z wentylatora dB(A) 82 Króciec wlotowy wody podgrzanej DN 100/PN10 – materiał PVC Króciec wylotowy wody ochłodzonej - Materiały konstrukcyjne – wykonanie standardowe Konstrukcja nośna chłodni Stal 1.4301 Ściany chłodni Laminat zbrojony włóknem szklanym Obudowa zespołu wentylatora Laminat zbrojony włóknem szklanym Zbiornik wody ochłodzonej - Wypełnienie PP Eliminator unosu kropel PP Żaluzje wlotu powietrza PP Wodorozdział PVC Konstrukcja nośna układu wirującego zespołu wentylatora Stal cynkowana ogniowo S235JR Części złączne A2 7.0 Chłodnia kompletnie zmontowana dostarczana na palecie. | 1 | szt. |  | 23% | PLN
Razem:
Załączniki do postępowania
LP | ID | Źródło | Nazwa załącznika
1 | 121118 | Mokra chłodnia wentylatorowa | Mokra chłodnia wentylatorowa.docx
2 | 121118 | Mokra chłodnia wentylatorowa | _rysunek_ofertowy_CoolStar1800.pdf
Warunki postępowania
Komunikacja Wszelka komunikacja w fazie zbierania ofert prowadzona będzie wyłącznie pomiędzy wyznaczonymi przedstawicielami Oferenta a przedstawicielami Górażdże Cement S.A.: Wszelkich informacji dotyczących przedmiotu zapytania ofertowego udzielą: W sprawach technicznych oraz uzgodnienia terminu wizji lokalnej: Pan Robert Tarkowski, tel. (77) 777 94 81 W kwestiach handlowych: Agnieszka Chmielewska - tel. (77) 777 94 26 e-mail: wszystkich osób - imię.nazwisko@gorazdze.pl